## List
Příloha č. 3
TECHNICKÁ SPECIFIKACE
Požadavky na stavební úpravy sociálních zařízení hůavní budovyy:
Pol. | Text | množ. | m.j.
Ostatní konstrukce a práce- bourání
Bourací práce,suterén
1 | Demontáž zařizovacích předmětů | 1 | kpl
2 | Demontáž rozvodů vodoinstalace a kanalizce | 1 | kpl
3 | Demontáž zařizovacích předmětů,kanceláře | 11 | ks
4 | Osekání obkladů a dlažby | 26 | m2
5 | Osekání obkladů a dlažby,kanceláře | 44 | m2
6 | Otlučení omítek | 48 | m2
7 | Demontáž zárubní | 6 | ks
8 | Demontáž dveří | 6 | ks
Svislé a kompletní konstrukce
9 | Montáž,instalatérské práce,voda,kanalizace | 1 | kpl
10 | Rozvody voda - nové propojení zařizovacích předmětů ke stoupačkovému vedení | 1 | kpl
11 | Rozvody a propojení kanalizace | 1 | kpl
12 | Zahození šliců po elektro.a instal. pracech | 1 | m2
13 | Omítka vnitřní ze suché směsi | 70 | m2
14 | Provedení keramických obkladů s glazurou min 20x20cm včetně lepidla, sp. hmoty | 70 | m2
15 | Provedení keramické dlažby slinuté s glazurou min 20x20cm včetně lepidla, sp. hmoty | 9 | m2
16 | Provedení keramických obkladů s glazurou min 20x20cm včetně lepidla, sp. hmoty,kanceláře | 55 | m2
17 | Dodání keramických obkladů s glazurou min 20x20cm | 87 | m2
18 | Dodání keramické dlažby slinuté s glazurou min 20x20cm | 70 | m2
19 | Dodání keramických obkladů s glazurou min 20x20cm, kanceláře | 61 | m2
20 | Dodání - závěsné keramické WC včetně ovládání | 2 | ks
21 | Dodání keramického umyvadla včetně sifonu | 2 | ks
22 | Dodání stojánkových pákových baterií s keramickým mísícím systémem | 2 | ks
23 | Dodání keramického umyvadla včetně sifonu,kanceláře | 11 | ks
24 | Dodání stojánkových pákových baterií s keramickým mísícím systémem, kanceláře | 11 | ks
25 | Dodání keramického pisoáru s elektronickým čidlem splachovače | 1 | ks
26 | Dodání pisoárové zástěny min 760x730mm | 1 | ks
27 | Montáž zařizovacích předmětů | 1 | kpl
28 | Montáž zařizovacích předmětů,kanceláře | 1 | kpl
29 | Elektropráce- nové měděné elektrorozvody k osvětlení, zprovoznění, revize | 1 | kpl
30 | Elektropráce, materiál | 1 | kpl
31 | Dodání světel - úsporných kategorie A | 6 | ks
32 | Dodání plných dveří a zarubně včetně kování | 6 | ks
33 | Montáž zárubní a dveří | 6 | ks
34 | Malířské práce včetně penetrace | 1 | kpl
35 | Lakýrnické práce | 1 | kpl
Bourací práce,1.np
36 | Demontáž zařizovacích předmětů | 1 | kpl
37 | Demontáž rozvodů vodoinstalace a kanalizce | 1 | kpl
38 | Demontáž zařizovacích předmětů,kanceláře | 1 | kpl
| Demontáž dělicích stěn | 3 | ks
39 | Osekání obkladů a dlažby | 180 | m2
40 | Osekání obkladů a dlažby,kanceláře | 108 | m2
41 | Otlučení omítek | 180 | m2
42 | Vybourání sprchových koutů | 1 | kpl
43 | Demontáž zárubní | 20 | ks
44 | Demontáž dveří | 20 | ks
Svislé a kompletní konstrukce
45 | Montáž,instalatérské práce,voda,kanalizace | 1 | kpl
46 | Rozvody voda - nové propojení zařizovacích předmětů ke stoupačkovému vedení | 1 | kpl
47 | Rozvody a propojení kanalizace | 1 | kpl
48 | Zahození šliců po elektro.a instal. pracech | 1 | kpl
49 | Provedení betonové mazaniny | 1 | kpl
50 | Příčky z příčkovek 75x250x600 mm | 17 | m2
51 | Omítka vnitřní ze suché směsi | 180 | m2
52 | Provedení keramických obkladů s glazurou min 20x20cm včetně lepidla, sp. hmoty | 219 | m2
53 | Provedení keramické dlažby slinuté s glazurou min 20x20cm včetně lepidla, sp. hmoty | 72 | m2
54 | Provedení keramických obkladů s glazurou min 20x20cm včetně lepidla, sp. hmoty,kanceláře | 135 | m2
55 | Dodání keramických obkladů s glazurou min 20x20cm | 320 | m2
56 | Dodání keramické dlažby slinuté s glazurou min 20x20cm | 80 | m2
57 | Dodání keramických obkladů s glazurou min 20x20cm, kanceláře | 149 | m2
58 | Dodání - závěsné keramické WC včetně ovládání | 11 | ks
59 | Dodání keramického umyvadla včetně sifonu | 9 | ks
60 | Dodání stojánkových pákových baterií s keramickým mísícím systémem | 9 | ks
61 | Dodání keramického umyvadla včetně sifonu,kanceláře | 27 | ks
62 | Dodání stojánkových pákových baterií s keramickým mísícím systémem, kanceláře | 27 | ks
63 | Dodání keramického pisoáru s elektronickým čidlem splachovače | 6 | ks
64 | Dodání pisoárové zástěny min 760x730mm | 3 | ks
65 | Dodání keramické výlevky s mřížkou a baterie | 1 | ks
66 | Montáž zařizovacích předmětů | 1 | kpl
67 | Montáž zařizovacích předmětů,kanceláře | 1 | kpl
68 | Elektropráce- nové měděné elektrorozvody k osvětlení, zprovoznění, revize | 1 | kpl
69 | Elektropráce, materiál | 1 | kpl
70 | Dodání světel - úsporných kategorie A | 18 | ks
71 | Dodání plných dveří a zarubně včetně kování | 20 | ks
72 | Montáž zárubní a dveří | 20 | ks
73 | Malířské práce včetně penetrace, odstín bílý | 1 | kpl
74 | Lakýrnické práce | 1 | kpl
Bourací práce 2.np
75 | Demontáž zařizovacích předmětů | 1 | kpl
76 | Demontáž rozvodů vodoinstalace a kanalizce | 1 | kpl
77 | Demontáž zařizovacích předmětů,kanceláře | 1 | kpl
78 | Osekání obkladů a dlažby | 120 | m2
79 | Osekání obkladů a dlažby,kanceláře | 136 | m2
80 | Otlučení omítek | 120 | m2
81 | Vybourání sprchových koutů
82 | Demontáž zárubní | 9 | ks
83 | Demontáž dveří | 9 | ks
Svislé a kompletní konstrukce
84 | Montáž,instalatérské práce,voda,kanalizace | 1 | kpl
85 | Rozvody voda - nové propojení zařizovacích předmětů ke stoupačkovému vedení | 1 | kpl
86 | Rozvody a propojení kanalizace | 1 | kpl
87 | Zahození šliců po elektro.a instal. pracech | 1 | kpl
88 | Omítka vnitřní ze suché směsi | 120 | m2
89 | Provedení keramických obkladů s glazurou min 20x20cm včetně lepidla, sp. hmoty | 149 | m2
90 | Provedení keramické dlažby slinuté s glazurou min 20x20cm včetně lepidla, sp. hmoty | 38 | m2
91 | Provedení keramických obkladů s glazurou min 20x20cm včetně lepidla, sp. hmoty,kanceláře | 170 | m2
92 | Dodání keramických obkladů s glazurou min 20x20cm | 164 | m2
93 | Dodání keramické dlažby slinuté s glazurou min 20x20cm | 42 | m2
94 | Dodání keramických obkladů s glazurou min 20x20cm, kanceláře | 187 | m2
95 | Dodání - závěsné keramické WC včetně ovládání | 5 | ks
96 | Dodání keramického umyvadla včetně sifonu | 4 | ks
97 | Dodání stojánkových pákových baterií s keramickým mísícím systémem | 4 | ks
98 | Dodání keramického umyvadla včetně sifonu,kanceláře | 34 | ks
99 | Dodání stojánkových pákových baterií s keramickým mísícím systémem, kanceláře | 34 | ks
100 | Dodání keramického pisoáru s elektronickým čidlem splachovače | 4 | ks
101 | Dodání pisoárové zástěny min 760x730mm | 2 | ks
102 | Dodání keramické výlevky s mřížkou a baterie | 2 | ks
103 | Montáž zařizovacích předmětů | 1 | kpl
104 | Montáž zařizovacích předmětů,kanceláře | 1 | kpl
105 | Elektropráce- nové měděné elektrorozvody k osvětlení, zprovoznění, revize | 1 | kpl
106 | Elektropráce, materiál | 1 | kpl
107 | Dodání světel - úsporných kategorie A | 14 | ks
108 | Dodání plných dveří a zarubně včetně kování | 10 | ks
109 | Montáž zárubní a dveří | 10 | ks
110 | Malířské práce včetně penetrace, odstín bílý | 1 | kpl
111 | Lakýrnické práce | 1 | kpl
Bourací práce 3.np
112 | Demontáž zařizovacích předmětů | 1 | kpl
113 | Demontáž rozvodů vodoinstalace a kanalizce | 1 | kpl
114 | Demontáž zařizovacích předmětů,kanceláře | 1 | kpl
115 | Osekání obkladů a dlažby | 80 | m2
116 | Osekání obkladů a dlažby,kanceláře | 96 | m2
117 | Otlučení omítek | 80 | m2
118 | Vybourání sprchových koutů | 1 | ks
119 | Demontáž zárubní | 8 | ks
120 | Demontáž dveří | 8 | ks
Svislé a kompletní konstrukce
121 | Montáž,instalatérské práce,voda,kanalizace | 1 | kpl
122 | Rozvody voda - nové propojení zařizovacích předmětů ke stoupačkovému vedení | 1 | kpl
123 | Rozvody a propojení kanalizace | 1 | kpl
124 | Zahození šliců po elektro.a instal. pracech | 1 | kpl
125 | Omítka vnitřní ze suché směsi | 80 | m2
126 | Provedení keramických obkladů s glazurou min 20x20cm včetně lepidla, sp. hmoty | 108 | m2
127 | Provedení keramické dlažby slinuté s glazurou min 20x20cm včetně lepidla, sp. hmoty | 25 | m2
128 | Provedení keramických obkladů s glazurou min 20x20cm včetně lepidla, sp. hmoty,kanceláře | 120 | m2
129 | Dodání keramických obkladů s glazurou min 20x20cm | 119 | m2
130 | Dodání keramické dlažby slinuté s glazurou min 20x20cm | 28 | m2
131 | Dodání keramických obkladů s glazurou min 20x20cm, kanceláře | 132 | m2
132 | Dodání - závěsné keramické WC včetně ovládání | 5 | ks
133 | Dodání keramického umyvadla včetně sifonu | 3 | ks
134 | Dodání stojánkových pákových baterií s keramickým mísícím systémem | 3 | ks
135 | Dodání keramického umyvadla včetně sifonu,kanceláře | 24 | ks
136 | Dodání stojánkových pákových baterií s keramickým mísícím systémem, kanceláře | 24 | ks
137 | Dodání keramického pisoáru s elektronickým čidlem splachovače | 1 | ks
138 | Dodání pisoárové zástěny min 760x730mm | 1 | ks
139 | Dodání keramické výlevky s mřížkou a baterie | 1 | ks
140 | Montáž zařizovacích předmětů | 1 | kpl
141 | Montáž zařizovacích předmětů,kanceláře | 1 | kpl
142 | Elektropráce- nové měděné elektrorozvody k osvětlení, zprovoznění, revize | 1 | kpl
143 | Elektropráce, materiál | 1 | kpl
144 | Dodání světel - úsporných kategorie A | 10 | ks
145 | Dodání plných dveří a zarubně včetně kování | 8 | ks
146 | Montáž zárubní a dveří | 8 | ks
147 | Malířské práce včetně penetrace, odstín bílý | 1 | kpl
148 | Lakýrnické práce | 1 | kpl
Bourací práce 4. np
149 | Demontáž zařizovacích předmětů | 1 | kpl
150 | Demontáž rozvodů vodoinstalace a kanalizce | 1 | kpl
151 | Demontáž zařizovacích předmětů,kanceláře | 1 | kpl
152 | Osekání obkladů a dlažby | 80 | m2
153 | Osekání obkladů a dlažby,kanceláře | 76 | m2
154 | Otlučení omítek | 80 | m2
155 | Vybourání sprchových koutů | 1 | kpl
156 | Demontáž zárubní | 8 | ks
157 | Demontáž zárubní | 8 | ks
Svislé a kompletní konstrukce
158 | Montáž,instalatérské práce,voda,kanalizace | 1 | kpl
159 | Rozvody voda - nové propojení zařizovacích předmětů ke stoupačkovému vedení | 1 | kpl
160 | Rozvody a propojení kanalizace | 1 | kpl
161 | Zahození šliců po elektro.a instal. pracech | 1 | kpl
162 | Omítka vnitřní ze suché směsi | 80 | m2
163 | Provedení keramických obkladů s glazurou min 20x20cm včetně lepidla, sp. hmoty | 108 | m2
164 | Provedení keramické dlažby slinuté s glazurou min 20x20cm včetně lepidla, sp. hmoty | 25 | m2
165 | Provedení keramických obkladů s glazurou min 20x20cm včetně lepidla, sp. hmoty,kanceláře | 95 | m2
166 | Dodání keramických obkladů s glazurou min 20x20cm | 119 | m2
167 | Dodání keramické dlažby slinuté s glazurou min 20x20cm | 28 | m2
168 | Dodání keramických obkladů s glazurou min 20x20cm, kanceláře | 105 | m2
169 | Dodání - závěsné keramické WC včetně ovládání | 5 | ks
170 | Dodání keramického umyvadla včetně sifonu | 3 | ks
171 | Dodání stojánkových pákových baterií s keramickým mísícím systémem | 3 | ks
172 | Dodání keramického umyvadla včetně sifonu,kanceláře | 19 | ks
173 | Dodání stojánkových pákových baterií s keramickým mísícím systémem, kanceláře | 19 | ks
174 | Dodání keramického pisoáru s elektronickým čidlem splachovače | 1 | ks
175 | Dodání pisoárové zástěny min 760x730mm | 1 | ks
| Dodání sprchových koutů - posuvné dveře, magnetické těsnění, odklopný systém pro čistění | 2 | ks
176 | Dodání keramické výlevky s mřížkou a baterie | 1 | ks
177 | Montáž zařizovacích předmětů | 1 | kpl
178 | Montáž zařizovacích předmětů,kanceláře | 1 | kpl
179 | Elektropráce- nové měděné elektrorozvody k osvětlení, zprovoznění, revize | 1 | kpl
180 | Elektropráce, materiál | 1 | kpl
181 | Dodání světel - úsporných kategorie A | 10 | ks
182 | Dodání plných dveří a zarubně včetně kování | 8 | ks
183 | Montáž zárubní a dveří | 8 | ks
184 | Malířské práce včetně penetrace, odstín bílý | 1 | kpl
185 | Lakýrnické práce | 1 | kpl
Bourací práce 5.np
186 | Demontáž zařizovacích předmětů | 1 | kpl
187 | Demontáž rozvodů vodoinstalace a kanalizce | 1 | kpl
188 | Demontáž zařizovacích předmětů,kanceláře | 1 | kpl
189 | Osekání obkladů a dlažby | 80 | m2
190 | Osekání obkladů a dlažby,kanceláře | 28 | m2
191 | Otlučení omítek | 80 | m2
192 | Vybourání sprchových koutů | 1 | kpl
193 | Demontáž zárubní | 8 | ks
194 | Demontáž dveří | 8 | ks
Svislé a kompletní konstrukce
195 | Montáž,instalatérské práce,voda,kanalizace | 1 | kpl
196 | Rozvody voda - nové propojení zařizovacích předmětů ke stoupačkovému vedení | 1 | kpl
197 | Rozvody a propojení kanalizace | 1 | kpl
198 | Zahození šliců po elektro.a instal. pracech | 1 | kpl
199 | Omítka vnitřní ze suché směsi | 80 | m2
200 | Provedení keramických obkladů s glazurou min 20x20cm včetně lepidla, sp. hmoty | 108 | m2
201 | Provedení keramické dlažby slinuté s glazurou min 20x20cm včetně lepidla, sp. hmoty | 25 | m2
202 | Provedení keramických obkladů s glazurou min 20x20cm včetně lepidla, sp. hmoty,kanceláře | 35 | m2
203 | Dodání keramických obkladů s glazurou min 20x20cm | 119 | m2
204 | Dodání keramické dlažby slinuté s glazurou min 20x20cm | 28 | m2
205 | Dodání keramických obkladů s glazurou min 20x20cm, kanceláře | 39 | m2
206 | Dodání - závěsné keramické WC včetně ovládání | 5 | ks
207 | Dodání keramického umyvadla včetně sifonu | 3 | ks
208 | Dodání stojánkových pákových baterií s keramickým mísícím systémem | 3 | ks
209 | Dodání keramického umyvadla včetně sifonu,kanceláře | 7 | ks
210 | Dodání stojánkových pákových baterií s keramickým mísícím systémem, kanceláře | 7 | ks
211 | Dodání keramického pisoáru s elektronickým čidlem splachovače | 1 | ks
212 | Dodání pisoárové zástěny min 760x730mm | 1 | ks
213 | Dodání keramické výlevky s mřížkou a baterie | 1 | ks
214 | Montáž zařizovacích předmětů | 1 | kpl
215 | Montáž zařizovacích předmětů,kanceláře | 1 | kpl
216 | Elektropráce- nové měděné elektrorozvody k osvětlení, zprovoznění, revize | 1 | kpl
217 | Elektropráce, materiál | 1 | kpl
218 | Dodání světel - úsporných kategorie A | 10 | ks
219 | Dodání plných dveří a zarubně včetně kování | 8 | ks
220 | Montáž zárubní a dveří | 8 | ks
221 | Malířské práce včetně penetrace, odstín bílý | 1 | kpl
222 | Lakýrnické práce | 1 | kpl
Bourací práce 6.np
223 | Demontáž zařizovacích předmětů | 1 | kpl
224 | Demontáž rozvodů vodoinstalace a kanalizce | 1 | kpl
225 | Demontáž zařizovacích předmětů,kanceláře | 1 | kpl
226 | Osekání obkladů a dlažby | 60 | m2
227 | Osekání obkladů a dlažby,kanceláře | 80 | m2
228 | Otlučení omítek | 60 | m2
229 | Vybourání sprchových koutů | 1 | kpl
230 | Demontáž zárubní | 7 | ks
231 | Demontáž dveří | 7 | ks
Svislé a kompletní konstrukce
232 | Montáž,instalatérské práce,voda,kanalizace | 1 | kpl
233 | Rozvody voda - nové propojení zařizovacích předmětů ke stoupačkovému vedení | 1 | kpl
234 | Rozvody a propojení kanalizace | 1 | kpl
235 | Zahození šliců po elektro.a instal. pracech | 1 | kpl
236 | Omítka vnitřní ze suché směsi | 60 | m2
237 | Provedení keramických obkladů s glazurou min 20x20cm včetně lepidla, sp. hmoty | 97 | m2
238 | Provedení keramické dlažby slinuté s glazurou min 20x20cm včetně lepidla, sp. hmoty | 22 | m2
239 | Provedení keramických obkladů s glazurou min 20x20cm včetně lepidla, sp. hmoty,kanceláře | 100 | m2
240 | Dodání keramických obkladů s glazurou min 20x20cm | 107 | m2
241 | Dodání keramické dlažby slinuté s glazurou min 20x20cm | 25 | m2
242 | Dodání keramických obkladů s glazurou min 20x20cm | 110 | m2
243 | Dodání - závěsné keramické WC včetně ovládání | 3 | ks
244 | Dodání keramického umyvadla včetně sifonu | 3 | ks
245 | Dodání stojánkových pákových baterií s keramickým mísícím systémem | 3 | ks
246 | Dodání keramického umyvadla včetně sifonu,kanceláře | 20 | ks
247 | Dodání stojánkových pákových baterií s keramickým mísícím systémem, kanceláře | 20 | ks
248 | Dodání keramického pisoáru s elektronickým čidlem splachovače
249 | Dodání pisoárové zástěny min 760x730mm
250 | Dodání keramické výlevky s mřížkou a baterie | 1 | ks
251 | Montáž zařizovacích předmětů | 1 | kpl
252 | Montáž zařizovacích předmětů,kanceláře | 1 | kpl
253 | Elektropráce- nové měděné elektrorozvody k osvětlení, zprovoznění, revize | 1 | kpl
254 | Elektropráce, materiál | 1 | kpl
255 | Dodání světel - úsporných kategorie A | 10 | ks
256 | Dodání plných dveří a zarubně včetně kování | 7 | ks
257 | Montáž zárubní a dveří | 7 | ks
258 | Malířské práce včetně penetrace, odstín bílý | 1 | kpl
259 | Lakýrnické práce | 1 | kpl
Bourácí práce 7.np
260 | Demontáž zařizovacích předmětů | 1 | kpl
261 | Demontáž rozvodů vodoinstalace a kanalizce | 1 | kpl
262 | Demontáž zařizovacích předmětů,kanceláře | 1 | kpl
263 | Osekání obkladů a dlažby | 50 | m2
264 | Osekání obkladů a dlažby,kanceláře | 8 | m2
265 | Otlučení omítek | 50 | m2
266 | Vybourání sprchových koutů | 1 | kpl
267 | Demontáž zárubní | 4 | ks
268 | Demontáž dveří | 4 | ks
Svislé a kompletní konstrukce
269 | Montáž,instalatérské práce,voda,kanalizace | 1 | kpl
270 | Rozvody voda - nové propojení zařizovacích předmětů ke stoupačkovému vedení | 1 | kpl
271 | Rozvody a propojení kanalizace | 1 | kpl
272 | Zahození šliců po elektro.a instal. pracech | 1 | kpl
273 | Omítka vnitřní ze suché směsi | 50 | m2
274 | Provedení keramických obkladů s glazurou min 20x20cm včetně lepidla, sp. hmoty | 73 | m2
275 | Provedení keramické dlažby slinuté s glazurou min 20x20cm včetně lepidla, sp. hmoty | 18 | m2
276 | Provedení keramických obkladů s glazurou min 20x20cm včetně lepidla, sp. hmoty,kanceláře | 10 | m2
277 | Dodání keramických obkladů s glazurou min 20x20cm | 81 | m2
278 | Dodání keramické dlažby slinuté s glazurou min 20x20cm | 20 | m2
279 | Dodání keramických obkladů s glazurou min 20x20cm, kanceláře | 11 | m2
280 | Dodání - závěsné keramické WC včetně ovládání | 2 | ks
281 | Dodání keramického umyvadla včetně sifonu | 1 | ks
282 | Dodání stojánkových pákových baterií s keramickým mísícím systémem | 1 | ks
283 | Dodání keramického umyvadla včetně sifonu,kanceláře | 2 | ks
284 | Dodání stojánkových pákových baterií s keramickým mísícím systémem, kanceláře | 2 | ks
285 | Dodání keramického pisoáru s elektronickým čidlem splachovače | 1 | ks
286 | Dodání pisoárové zástěny min 760x730mm | 1 | ks
287 | Dodání keramické výlevky s mřížkou a baterie | 1 | ks
288 | Montáž zařizovacích předmětů | 1 | kpl
289 | Montáž zařizovacích předmětů,kanceláře | 1 | kpl
290 | Elektropráce- nové měděné elektrorozvody k osvětlení, zprovoznění, revize | 1 | kpl
291 | Elektropráce, materiál | 1 | kpl
292 | Dodání světel - úsporných kategorie A | 6 | ks
293 | Dodání plných dveří a zarubně včetně kování | 4 | ks
294 | Montáž zárubní a dveří | 4 | ks
295 | Malířské práce včetně penetrace, odstín bílý | 1 | kpl
296 | Lakýrnické práce | 1 | kpl
297 | Likvidace odpadu | 1 | kpl