## Krycí list
KRYCÍ LIST ROZPOČTU
| Název stavby |  |  | Stavební úpravy 4.NP objektu SÚKL v Praze | [8 empty] | JKSO
| Kód stavby |  |  | Technoprojekt01
| Název objektu |  |  | SO 01 - Stavební úpravy 4.NP | [8 empty] | EČO
| Kód objektu |  |  | 01
| Název části |  |  | Stavební část | [8 empty] | Místo
| Kód části |  |  | 001
Název podčásti
Kód podčásti
[13 empty] | IČO | DIČ
| Objednatel |  |  | Státní ústav pro kontrolu léčiv
Projektant
Zhotovitel
|  |  |  | Rozpočet číslo | Zpracoval | [7 empty] | Dne
23.04.2011
Měrné a účelové jednotky
Počet |  |  |  | Náklady / 1 m.j. | Počet |  |  | Náklady / 1 m.j. |  | Počet |  |  |  | Náklady / 1 m.j.
|  |  | 0 | 0 |  |  | 0 | 0 |  |  |  |  | 0 |  |  | 0
|  |  |  | Rozpočtové náklady v |  |  |  | CZK
A |  | Základní rozp. náklady |  |  | B |  | Doplňkové náklady |  |  | C |  | Náklady na umístění stavby
1 | HSV |  | Dodávky | 0 | 8 | Práce přesčas |  | 0 |  | 13 | Zařízení staveniště |  |  | 20 | % | 0
2 |  |  | Montáž | 0 | 9 | Bez pevné podl. |  | 0 |  | 14 | Mimostav. doprava |  |  | 20 | % | 0
3 | PSV |  | Dodávky | 0 | 10 | Kulturní památka |  | 0 |  | 15 | Územní vlivy |  |  | 20 | % | 0
4 |  |  | Montáž | 0 | 11 |  |  | 0 |  | 16 | Provozní vlivy |  |  | 20 | % | 0
5 | "M" |  | Dodávky | 0 | [5 empty] | 17 | Ostatní |  |  | 20 | % | 0
6 |  |  | Montáž | 0 | [5 empty] | 18 | NUS z rozpočtu |  |  |  |  | 0
7 | ZRN (ř. 1-6) |  |  | 0 | 12 | DN (ř. 8-11) |  | 0 |  | 19 | NUS (ř. 13-18) |  |  |  |  | 0
20 | HZS |  |  | 0 | 21 | Kompl. činnost |  | 0 | 20 | 22 | Ostatní náklady |  |  |  |  | 0
Projektant | [9 empty] | D |  | Celkové náklady
[10 empty] | 23 | Součet 7, 12, 19-22 |  |  |  |  | 0
Datum a podpis |  |  |  |  | Razítko |  |  |  |  | 24 | 10 | % | 0 | DPH |  | 0
Objednatel | [9 empty] | 25 | 20 | % | 0 | DPH |  | 0
[10 empty] | 26 | Cena s DPH (ř. 23-25) |  |  |  |  | 0
Datum a podpis |  |  |  |  | Razítko |  |  |  |  | E |  | Přípočty a odpočty
Zhotovitel | [9 empty] | 27 | Dodávky objednatele |  |  |  |  | 0
[10 empty] | 28 | Klouzavá doložka |  |  |  |  | 0
Datum a podpis |  |  |  |  | Razítko |  |  |  |  | 29 | Zvýhodnění + - |  |  |  |  | 0

## Rekapitulace
REKAPITULACE ROZPOČTU
Stavba: | Stavební úpravy 4.NP objektu SÚKL v Praze
Objekt: | SO 01 - Stavební úpravy 4.NP
Část: | Stavební část
JKSO:
Objednatel: | Státní ústav pro kontrolu léčiv
Zhotovitel:
Datum: | 28.4.2011
Kód | Popis | Cena celkem | Hmotnost celkem | Suť celkem
1 | 2 | 3 | 4 | 5
HSV | Práce a dodávky HSV | 0 | 2.7271 | 11.9485
2 | Zakládání | 0 | 0.94396 | 0
3 | Svislé a kompletní konstrukce | 0 | 1.5674 | 0
6 | Úpravy povrchů, podlahy a osazování výplní | 0 | 0.19656 | 0
9 | Ostatní konstrukce a práce-bourání | 0 | 0.019215 | 11.9485
99 | Přesun hmot | 0 | 0 | 0
PSV | Práce a dodávky PSV | 0 | 10.259 | 16.6302
711 | Izolace proti vodě, vlhkosti a plynům | 0 | 0.02114 | 0
763 | Konstrukce montované z desek, dílců a panelů | 0 | 2.9833 | 0
766 | Konstrukce truhlářské | 0 | 0.02863 | 2.1615
767 | Konstrukce zámečnické | 0 | 0 | 3.059
771 | Podlahy z dlaždic | 0 | 0.21688 | 3.1272
776 | Podlahy povlakové | 0 | 4.9532 | 0.5742
781 | Dokončovací práce - obklady keramické | 0 | 1.3381 | 7.7083
784 | Dokončovací práce - malby | 0 | 0.71765 | 0
| Celkem | 0 | 12.9861 | 28.5787

## Rozpocet
VÝKAZ VÝMĚR
Stavba: |  | Stavební úpravy 4.NP objektu SÚKL v Praze
Objekt: |  | SO 01 - Stavební úpravy 4.NP
Část: |  | Stavební část
JKSO:
Objednatel: |  | Státní ústav pro kontrolu léčiv
Zhotovitel:
Datum: |  | 28.4.2011
P.Č. | TV | KCN | Kód položky | Popis | MJ | Množství celkem | Cena jednotková | Cena celkem | Hmotnost | Hmotnost celkem | Hmotnost sutě | Hmotnost sutě celkem | Sazba DPH | Typ položky | Úroveň
1 | 2 | 3 | 4 | 5 | 6 | 7 | 8 | 9 |  |  |  |  | 10 | 11 | 12
| D |  | HSV | Práce a dodávky HSV |  |  |  | 0 |  | 2.7271 |  | 11.9485 |  |  | 0
| D |  | 2 | Zakládání |  |  |  | 0 |  | 0.94396 |  | 0 |  |  | 1
1 | K | 011 | 272321411 | Betonový sokl (č.m.301A) | m3 | 0.373 |  | 0 | 2.4533 | 0.91508 | 0 | 0 | 20 | 4 | 2
2 | K | 011 | 272351215 | Zřízení bednění podkladního soklu | m2 | 1.305 |  | 0 | 0.00115 | 0.0015007 | 0 | 0 | 20 | 4 | 2
3 | K | 011 | 272351216 | Odstranění bednění podkladního soklu | m2 | 1.305 |  | 0 | 0 | 0 | 0 | 0 | 20 | 4 | 2
4 | K | 011 | 272362021 | Výztuž soklu svařovanými sítěmi Kari 100/100/6 | t | 0.026 |  | 0 | 1.0531 | 0.02738 | 0 | 0 | 20 | 4 | 2
| D |  | 3 | Svislé a kompletní konstrukce |  |  |  | 0 |  | 1.5674 |  | 0 |  |  | 1
5 | K | 011 | 312273423 | Zdivo výplňové tl 400 mm z pórobetonových přesných tvárnic PDK Ytong hmotnosti 500 kg/m3 | m3 | 1.764 |  | 0 | 0.70409 | 1.242 | 0 | 0 | 20 | 4 | 2
6 | K | 014 | 340239233 | Zazdívka otvorů pl do 4 m2 v příčkách nebo stěnách z příčkovek Ytong tl 100 mm | m2 | 1.89 |  | 0 | 0.06923 | 0.13084 | 0 | 0 | 20 | 4 | 2
7 | K | 014 | 340239235 | Zazdívka otvorů pl do 4 m2 v příčkách nebo stěnách z příčkovek Ytong tl 150 mm | m2 | 1.89 |  | 0 | 0.10293 | 0.19454 | 0 | 0 | 20 | 4 | 2
| D |  | 6 | Úpravy povrchů, podlahy a osazování výplní |  |  |  | 0 |  | 0.19656 |  | 0 |  |  | 1
8 | K | 011 | 612474116 | Vnitřní omítka pórobetonových stěn tl 10 mm ze suché směsi Ytong | m2 | 16.38 |  | 0 | 0.012 | 0.19656 | 0 | 0 | 20 | 4 | 2
| D |  | 9 | Ostatní konstrukce a práce-bourání |  |  |  | 0 |  | 0.019215 |  | 11.9485 |  |  | 1
9 | K | 013 | 961044111 | Vybourání beton. soklu 1,3x0,7*0,1 - 2ks | m3 | 0.182 |  | 0 | 0 | 0 | 2 | 0.364 | 20 | 4 | 2
10 | K | 013 | 962032231 | Bourání zdiva z cihel pálených nebo vápenopískových na MV nebo MVC, vč keram. obkladu, (č.m. 301) | m3 | 1.005 |  | 0 | 0.00131 | 0.0013166 | 1.8 | 1.809 | 20 | 4 | 2
11 | K | 013 | 962032231,1 | Vybourání podokenního žlabu, vč keram. obkladu (č.m.301) | m3 | 0.777 |  | 0 | 0.00131 | 0.0010179 | 1.8 | 1.3986 | 20 | 4 | 2
12 | K | 013 | 962041315,1 | Vybourání beton. stolů (č.m.309, 317) | ks | 4 |  | 0 | 0.00068 | 0.00272 | 1.36 | 5.44 | 20 | 4 | 2
13 | K | 013 | 968071125 | Vyvěšení nebo zavěšení kovových křídel dveří pl do 2 m2 | kus | 4 |  | 0 | 0 | 0 | 0 | 0 | 20 | 4 | 2
14 | K | 013 | 968072455 | Vybourání kovových dveřních zárubní pl do 2 m2 | m2 | 4 |  | 0 | 0.0012 | 0.0048 | 0.076 | 0.304 | 20 | 4 | 2
15 | K | PK | 969,2 | Zaslepení podlahové v pusti (č.m. 301B) | ks | 1 |  | 0 | 0 | 0 | 0 | 0 | 20 | 4 | 2
16 | K | PK | 969,3 | Kompletní odstranění konstrukce digestoře | ks | 12 |  | 0 | 0 | 0 | 0 | 0 | 20 | 4 | 2
17 | K | PK | 969,4 | Odstranění nábytku - laboratorní stoly vč. výlevky | ks | 9 |  | 0 | 0 | 0 | 0 | 0 | 20 | 4 | 2
18 | K | PK | 969,5 | Demontáž ocelových vstupů VZT | ks | 3 |  | 0 | 0 | 0 | 0 | 0 | 20 | 4 | 2
19 | K | PK | 969,6 | Vyspravení a utěsnění prostupů po vybourání ve stěnach (VZT) | ks | 20 |  | 0 | 0 | 0 | 0 | 0 | 20 | 4 | 2
20 | K | PK | 969,7 | Vyspravení a utěsnění prostupů po vybourání ve stropech (VZT) | ks | 3 |  | 0 | 0 | 0 | 0 | 0 | 20 | 4 | 2
21 | K | 013 | 969011121 | Vybourání vodovodního nebo plynového vedení DN do 52 - řešeno v části ZTI a plynoinstalace | kpl | 0 |  | 0 | 0.00039 | 0 | 0.013 | 0 | 20 | 4 | 2
22 | K | 013 | 969021111 | Vybourání kanalizačního potrubí DN do 100 - řešeno v části ZTI | kpl | 0 |  | 0 | 0.0006 | 0 | 0.037 | 0 | 20 | 4 | 2
23 | K | 013 | 971033331 | Vybourání otvorů ve zdivu cihelném pl do 0,09 m2 na MVC nebo MV tl do 150 mm - prostupy VZT | kus | 15 |  | 0 | 0.00034 | 0.0051 | 0.025 | 0.375 | 20 | 4 | 2
24 | K | 013 | 971033351 | Vybourání otvorů ve zdivu cihelném pl do 0,09 m2 na MVC nebo MV tl do 450 mm - prostupy VZT | kus | 2 |  | 0 | 0.00137 | 0.00274 | 0.074 | 0.148 | 20 | 4 | 2
25 | K | 013 | 971033521 | Vybourání otvorů ve zdivu cihelném pl do 1 m2 na MVC nebo MV tl do 100 mm - prostupy VZT | m2 | 0.9 |  | 0 | 0.00169 | 0.001521 | 0.187 | 0.1683 | 20 | 4 | 2
26 | K | 013 | 972054491 | Vybourání otvorů v ŽB stropech nebo klenbách pl do 1 m2 tl přes 80 mm - prostupy VZT | m3 | 0.809 |  | 0 | 0 | 0 | 2.4 | 1.9416 | 20 | 4 | 2
27 | K | 013 | 979011111 | Svislá doprava suti a vybouraných hmot za prvé podlaží | t | 28.579 |  | 0 | 0 | 0 | 0 | 0 | 20 | 4 | 2
28 | K | 013 | 979011121 | Svislá doprava suti a vybouraných hmot ZKD podlaží | t | 57.158 |  | 0 | 0 | 0 | 0 | 0 | 20 | 4 | 2
29 | K | 013 | 979081111 | Odvoz suti a vybouraných hmot na skládku do 1 km | t | 28.579 |  | 0 | 0 | 0 | 0 | 0 | 20 | 4 | 2
30 | K | 013 | 979081121 | Odvoz suti a vybouraných hmot na skládku ZKD 1 km přes 1 km | t | 428.685 |  | 0 | 0 | 0 | 0 | 0 | 20 | 4 | 2
31 | K | 013 | 979082111 | Vnitrostaveništní vodorovná doprava suti a vybouraných hmot do 10 m | t | 28.579 |  | 0 | 0 | 0 | 0 | 0 | 20 | 4 | 2
32 | K | 013 | 979082121 | Vnitrostaveništní vodorovná doprava suti a vybouraných hmot ZKD 5 m přes 10 m | t | 228.632 |  | 0 | 0 | 0 | 0 | 0 | 20 | 4 | 2
33 | K | 013 | 979098231 | Poplatek za uložení stavebního směsného odpadu na skládce (skládkovné) | t | 28.579 |  | 0 | 0 | 0 | 0 | 0 | 20 | 4 | 2
| D |  | 99 | Přesun hmot |  |  |  | 0 |  | 0 |  | 0 |  |  | 1
34 | K | 014 | 999281111 | Přesun hmot pro opravy a údržbu budov v do 25 m | t | 2.727 |  | 0 | 0 | 0 | 0 | 0 | 20 | 4 | 2
| D |  | PSV | Práce a dodávky PSV |  |  |  | 0 |  | 10.259 |  | 16.6302 |  |  | 0
| D |  | 711 | Izolace proti vodě, vlhkosti a plynům |  |  |  | 0 |  | 0.02114 |  | 0 |  |  | 1
35 | K | 711 | 711111002 | Provedení izolace proti zemní vlhkosti vodorovné za studena lakem asfaltovým | m2 | 3 |  | 0 | 0 | 0 | 0 | 0 | 20 | 16 | 2
36 | M | MAT | 111613320 | asfalt stavebně-izolační, PARABIT AZIT 105 bubny | t | 0.002 |  | 0 | 1 | 0.002 | 0 | 0 | 20 | 32 | 2
37 | K | 711 | 711141559 | Provedení izolace proti zemní vlhkosti pásy přitavením vodorovné NAIP - střecha kolem nových prostůpů | m2 | 3 |  | 0 | 0.0004 | 0.0012 | 0 | 0 | 20 | 16 | 2
38 | M | MAT | 628522560 | pás asfaltovaný modifikovaný SBS Elastodek 40 Special dekor | m2 | 3.45 |  | 0 | 0.0052 | 0.01794 | 0 | 0 | 20 | 32 | 2
39 | K | 711 | 998711203 | Přesun hmot pro izolace proti vodě, vlhkosti a plynům v objektech v do 60 m | % | 3.42 |  | 0 | 0 | 0 | 0 | 0 | 20 | 16 | 2
| D |  | 763 | Konstrukce montované z desek, dílců a panelů |  |  |  | 0 |  | 2.9833 |  | 0 |  |  | 1
40 | K | PK | 763,1 | Obložení viditelných rozvodu sádrokatonem | kpl | 1 |  | 0 | 0 | 0 | 0 | 0 | 20 | 16 | 2
41 | M | MAT | 631509230 | deska akustická ISOVER SSP2 1250x600 tl.20 mm | m2 | 2.9 |  | 0 | 0.002 | 0.0058 | 0 | 0 | 20 | 32 | 2
42 | K | PK | 763,2 | D+M roznášecí vrstvy deska dřevoštěpková OSB tl.15mm | m2 | 5.8 |  | 0 | 0 | 0 | 0 | 0 | 20 | 16 | 2
43 | K | 763 | 763112315 | SDK příčka tl 205 mm zdvojený profil CW+UW 75 desky 2xA 12,5 TI 50+50 mm EI 60 Rw 64 dB | m2 | 28.118 |  | 0 | 0.05262 | 1.4796 | 0 | 0 | 20 | 16 | 2
44 | K | 763 | 763121455 | Sádrokartonový obklad dvojitě opláštěný 2x12,5mm, vč. protihlukové izolace tl.75mm | m2 | 12.42 |  | 0 | 0.02948 | 0.36614 | 0 | 0 | 20 | 16 | 2
45 | K | 763 | 763135111 | Kazetový podhled 600x600 mm s nosnou konstrukcí | m2 | 608.9 |  | 0 | 0.00185 | 1.1265 | 0 | 0 | 20 | 16 | 2
46 | K | 763 | 763135111,1 | Kazetový podhled 600x600 mm s nosnou konstrukcí - akustický | m2 | 2.9 |  | 0 | 0.00185 | 0.005365 | 0 | 0 | 20 | 16 | 2
47 | K | 763 | 998763403 | Přesun hmot pro sádrokartonové konstrukce v objektech v do 24 m | % | 1.62 |  | 0 | 0 | 0 | 0 | 0 | 20 | 16 | 2
| D |  | 766 | Konstrukce truhlářské |  |  |  | 0 |  | 0.02863 |  | 2.1615 |  |  | 1
48 | K | PK | 766,1 | D+M dveře vnitřní 700x1970, akustické Rw=57dB, s mřížkou 300x100mm, plné, povrch tvoří Melanin, vč. kování a zárubně do sádrokartónu | ks | 1 |  | 0 | 0 | 0 | 0 | 0 | 20 | 16 | 2
49 | K | 766 | 766411811 | Demontáž dřevěného obložení beton. stolů (č.m. 303,309,317) | m2 | 9.06 |  | 0 | 0 | 0 | 0.02465 | 0.22333 | 20 | 16 | 2
50 | K | 766 | 766412213 | Montáž obložení stěn beton. stolů | m2 | 3.02 |  | 0 | 0.00017 | 0.0005134 | 0 | 0 | 20 | 16 | 2
51 | M | MAT | 611911550 | palubky obkladové SM profil klasický 19 x 116 mm A/B | m2 | 3.02 |  | 0 | 0.00931 | 0.028116 | 0 | 0 | 20 | 32 | 2
52 | K | 766 | 766812840,1 | Přemístění kuchyňské linky (demontáž + zpětná montáž, z č.m.304 do č.m.326) | kpl | 1 |  | 0 | 0 | 0 | 0 | 0 | 20 | 16 | 2
53 | K | 766 | 766825811 | Odstranění šatních skříněk | kus | 22 |  | 0 | 0 | 0 | 0.0881 | 1.9382 | 20 | 16 | 2
54 | K | 766 | 998766203 | Přesun hmot pro konstrukce truhlářské v objektech v do 24 m | % | 1.1 |  | 0 | 0 | 0 | 0 | 0 | 20 | 16 | 2
| D |  | 767 | Konstrukce zámečnické |  |  |  | 0 |  | 0 |  | 3.059 |  |  | 1
55 | K | PK | 767,1 | D+M plastová mřížka 300x100mm, vč rámečku | ks | 1 |  | 0 | 0 | 0 | 0 | 0 | 20 | 16 | 2
56 | K | PK | 767,2 | Jednodveřová kovová skříň 400x500x1850, vč. bezpečnostní cylindrický zámek | ks | 10 |  | 0 | 0 | 0 | 0 | 0 | 20 | 16 | 2
57 | K | PK | 767,8 | Demontáž a zpětná montáž kazetového podhledu (kvůli montáži VZT - 6.NP.) | m2 | 23.5 |  | 0 | 0 | 0 | 0 | 0 | 20 | 16 | 2
58 | K | 767 | 767581801 | Demontáž podhledu kazet, vč. nosné kce | m2 | 611.8 |  | 0 | 0 | 0 | 0.005 | 3.059 | 20 | 16 | 2
59 | K | 767 | 998767203 | Přesun hmot pro zámečnické konstrukce v objektech v do 24 m | % | 1.81 |  | 0 | 0 | 0 | 0 | 0 | 20 | 16 | 2
| D |  | 771 | Podlahy z dlaždic |  |  |  | 0 |  | 0.21688 |  | 3.1272 |  |  | 1
60 | K | 771 | 771571810 | Demontáž podlah z dlaždic keramických kladených do malty, vč očištění | m2 | 37.6 |  | 0 | 0 | 0 | 0.08317 | 3.1272 | 20 | 16 | 2
61 | K | 771 | 771574115 | Montáž podlah keramických režných hladkých lepených flexibilním lepidlem do 22 ks/m2, vč soklíku | m2 | 13.2 |  | 0 | 0.00345 | 0.04554 | 0 | 0 | 20 | 16 | 2
62 | M | MAT | 597610160 | keramické dlaždice | m2 | 14.52 |  | 0 | 0.0118 | 0.17134 | 0 | 0 | 20 | 32 | 2
63 | K | 771 | 771579196 | Příplatek k montáž podlah keramických za spárování tmelem dvousložkovým | m2 | 13.2 |  | 0 | 0 | 0 | 0 | 0 | 20 | 16 | 2
64 | K | 771 | 998771203 | Přesun hmot pro podlahy z dlaždic v objektech v do 24 m | % | 6.92 |  | 0 | 0 | 0 | 0 | 0 | 20 | 16 | 2
| D |  | 776 | Podlahy povlakové |  |  |  | 0 |  | 4.9532 |  | 0.5742 |  |  | 1
65 | K | 776 | 776511810 | Demontáž povlakových podlah lepených , vč. očištění podkladu | m2 | 574.2 |  | 0 | 0 | 0 | 0.001 | 0.5742 | 20 | 16 | 2
66 | K | 776 | 776512000 | Lepení čtverců povlakových podlah pryžových (speciální vodivé lepidlo), vč. lišt | m2 | 598.6 |  | 0 | 8e-05 | 0.047888 | 0 | 0 | 20 | 16 | 2
67 | M | MAT | 284102450 | krytina podlahová homogenní vinylová tl. 2,5mm; s obsahem vsypu abrazivních částic SiC a zrnek Al2O3 tvrdosti diamantu v celé tloušťce podlahoviny, krytina je bezespárá, nenasákavá, s antibakteriální úpravou | m2 | 369.8 |  | 0 | 0.0023 | 0.85054 | 0 | 0 | 20 | 32 | 2
68 | M | MAT | 284102420,1 | krytina podlahová homogenní vinylová tl.2mm, s obsahem vsypu abrazivních částic SiC a zrnek Al2O3 tvrdosti diamantu v celé tloušťce podlahoviny. Krytina musí splňovat požadavky na antistatickou úpravu (elektrický odpor 4x107 Ω) a odolnost proti kyselinám. | m2 | 228.8 |  | 0 | 0.0026 | 0.59488 | 0 | 0 | 20 | 32 | 2
69 | K | 776 | 776990112 | Vyrovnání podkladu samonivelační stěrkou tl 3 mm | m2 | 598.6 |  | 0 | 0.00578 | 3.4599 | 0 | 0 | 20 | 16 | 2
70 | K | 776 | 998776203 | Přesun hmot pro podlahy povlakové v objektech v do 24 m | % | 0.4 |  | 0 | 0 | 0 | 0 | 0 | 20 | 16 | 2
| D |  | 781 | Dokončovací práce - obklady keramické |  |  |  | 0 |  | 1.3381 |  | 7.7083 |  |  | 1
71 | K | 781 | 781471810 | Demontáž obkladů z obkladaček keramických kladených do malty | m2 | 94.58 |  | 0 | 0 | 0 | 0.0815 | 7.7083 | 20 | 16 | 2
72 | K | 781 | 781474114 | Montáž obkladů vnitřních keramických hladkých do 22 ks/m2 lepených flexibilním lepidlem | m2 | 57.5 |  | 0 | 0.003 | 0.1725 | 0 | 0 | 20 | 16 | 2
73 | M | MAT | 597610000 | obkládačky keramické | m2 | 59.8 |  | 0 | 0.0118 | 0.70564 | 0 | 0 | 20 | 32 | 2
74 | K | 781 | 781479194 | Příplatek k montáži obkladů vnitřních keramických hladkých za nerovný povrch | m2 | 57.5 |  | 0 | 0.008 | 0.46 | 0 | 0 | 20 | 16 | 2
75 | K | 781 | 781479196 | Příplatek k montáži obkladů vnitřních keramických hladkých za spárování tmelem dvousložkovým | m2 | 57.5 |  | 0 | 0 | 0 | 0 | 0 | 20 | 16 | 2
76 | K | 781 | 998781203 | Přesun hmot pro obklady keramické v objektech v do 24 m | % | 3.54 |  | 0 | 0 | 0 | 0 | 0 | 20 | 16 | 2
| D |  | 784 | Dokončovací práce - malby |  |  |  | 0 |  | 0.71765 |  | 0 |  |  | 1
77 | K | 784 | 784402801 | Odstranění maleb oškrabáním v místnostech v do 3,8 m | m2 | 1837.343 |  | 0 | 0 | 0 | 0 | 0 | 20 | 16 | 2
78 | K | 784 | 784453621 | Malby směsi PRIMALEX tekuté disperzní bílé omyvatelné dvojnásobné s penetrací místnost v do 3,8 m | m2 | 1840.128 |  | 0 | 0.00039 | 0.71765 | 0 | 0 | 20 | 16 | 2
|  |  |  | Celkem |  |  |  | 0 |  | 12.9861 |  | 28.5787