## Krycí list
KRYCÍ LIST ROZPOČTU
| Název stavby |  |  | Stavební úpravy 4.NP objektu SÚKL v Praze | [8 empty] | JKSO
| Kód stavby |  |  | Technoprojekt01
| Název objektu |  |  | SO 01 - Stavební úpravy 4.NP | [8 empty] | EČO
| Kód objektu |  |  | 01
| Název části |  |  | Zdravotechnika | [8 empty] | Místo
| Kód části |  |  | 002
Název podčásti
Kód podčásti
[13 empty] | IČO | DIČ
| Objednatel |  |  | Státní ústav pro kontrolu léčiv
Projektant
Zhotovitel
|  |  |  | Rozpočet číslo | Zpracoval | [7 empty] | Dne
22.04.2011
Měrné a účelové jednotky
Počet |  |  |  | Náklady / 1 m.j. | Počet |  |  | Náklady / 1 m.j. |  | Počet |  |  |  | Náklady / 1 m.j.
|  |  | 0 | 0 |  |  | 0 | 0 |  |  |  |  | 0 |  |  | 0
|  |  |  | Rozpočtové náklady v |  |  |  | CZK
A |  | Základní rozp. náklady |  |  | B |  | Doplňkové náklady |  |  | C |  | Náklady na umístění stavby
1 | HSV |  | Dodávky | 0 | 8 | Práce přesčas |  | 0 |  | 13 | Zařízení staveniště |  |  | 20 | % | 0
2 |  |  | Montáž | 0 | 9 | Bez pevné podl. |  | 0 |  | 14 | Mimostav. doprava |  |  | 20 | % | 0
3 | PSV |  | Dodávky | 0 | 10 | Kulturní památka |  | 0 |  | 15 | Územní vlivy |  |  | 20 | % | 0
4 |  |  | Montáž | 0 | 11 |  |  | 0 |  | 16 | Provozní vlivy |  |  | 20 | % | 0
5 | "M" |  | Dodávky | 0 | [5 empty] | 17 | Ostatní |  |  | 20 | % | 0
6 |  |  | Montáž | 0 | [5 empty] | 18 | NUS z rozpočtu |  |  |  |  | 0
7 | ZRN (ř. 1-6) |  |  | 0 | 12 | DN (ř. 8-11) |  | 0 |  | 19 | NUS (ř. 13-18) |  |  |  |  | 0
20 | HZS |  |  | 0 | 21 | Kompl. činnost |  | 0 | 20 | 22 | Ostatní náklady |  |  |  |  | 0
Projektant | [9 empty] | D |  | Celkové náklady
[10 empty] | 23 | Součet 7, 12, 19-22 |  |  |  |  | 0
Datum a podpis |  |  |  |  | Razítko |  |  |  |  | 24 | 10 | % | 0 | DPH |  | 0
Objednatel | [9 empty] | 25 | 20 | % | 0 | DPH |  | 0
[10 empty] | 26 | Cena s DPH (ř. 23-25) |  |  |  |  | 0
Datum a podpis |  |  |  |  | Razítko |  |  |  |  | E |  | Přípočty a odpočty
Zhotovitel | [9 empty] | 27 | Dodávky objednatele |  |  |  |  | 0
[10 empty] | 28 | Klouzavá doložka |  |  |  |  | 0
Datum a podpis |  |  |  |  | Razítko |  |  |  |  | 29 | Zvýhodnění + - |  |  |  |  | 0

## Rekapitulace
REKAPITULACE ROZPOČTU
Stavba: | Stavební úpravy 4.NP objektu SÚKL v Praze
Objekt: | SO 01 - Stavební úpravy 4.NP
Část: | Zdravotechnika
JKSO:
Objednatel: | Státní ústav pro kontrolu léčiv
Zhotovitel:
Datum: | 28.4.2011
Kód | Popis | Cena celkem | Hmotnost celkem | Suť celkem
1 | 2 | 3 | 4 | 5
HSV | Práce a dodávky HSV | 0 | 2.8129 | 3.3033
3 | Svislé a kompletní konstrukce | 0 | 2.1351 | 0
4 | Vodorovné konstrukce | 0 | 0.6501 | 0
9 | Ostatní konstrukce a práce-bourání | 0 | 0.027715 | 3.3033
99 | Přesun hmot | 0 | 0 | 0
PSV | Práce a dodávky PSV | 0 | 0.78744 | 0.00411
713 | Izolace tepelné | 0 | 0.042757 | 0
721 | Zdravotechnika - vnitřní kanalizace | 0 | 0.15894 | 0.00198
722 | Zdravotechnika - vnitřní vodovod | 0 | 0.16415 | 0.00213
725 | Zdravotechnika - zařizovací předměty | 0 | 0.42159 | 0
| Celkem | 0 | 3.6003 | 3.3074

## Rozpocet
VÝKAZ VÝMĚR
Stavba: |  | Stavební úpravy 4.NP objektu SÚKL v Praze
Objekt: |  | SO 01 - Stavební úpravy 4.NP
Část: |  | Zdravotechnika
JKSO:
Objednatel: |  | Státní ústav pro kontrolu léčiv
Zhotovitel:
Datum: |  | 28.4.2011
P.Č. | TV | KCN | Kód položky | Popis | MJ | Množství celkem | Cena jednotková | Cena celkem | Hmotnost | Hmotnost celkem | Hmotnost sutě | Hmotnost sutě celkem | Sazba DPH | Typ položky | Úroveň
1 | 2 | 3 | 4 | 5 | 6 | 7 | 8 | 9 |  |  |  |  | 10 | 11 | 12
| D |  | HSV | Práce a dodávky HSV |  |  |  | 0 |  | 2.8129 |  | 3.3033 |  |  | 0
| D |  | 3 | Svislé a kompletní konstrukce |  |  |  | 0 |  | 2.1351 |  | 0 |  |  | 1
1 | K | 014 | 310236241 | Zazdívka otvorů pl do 0,09 m2 ve zdivu nadzákladovém cihlami pálenými tl do 300 mm | kus | 28 |  | 0 | 0.05267 | 1.4748 | 0 | 0 | 20 | 4 | 2
2 | K | 014 | 310236251 | Zazdívka otvorů pl do 0,09 m2 ve zdivu nadzákladovém cihlami pálenými tl do 450 mm | kus | 2 |  | 0 | 0.0805 | 0.161 | 0 | 0 | 20 | 4 | 2
3 | K | 014 | 319201311 | Vyrovnání zdiva pod omítku maltou ze SMS tl. 30 mm, vč. začišění - rýhy + zazdívky | m2 | 15.228 |  | 0 | 0.03279 | 0.49933 | 0 | 0 | 20 | 4 | 2
| D |  | 4 | Vodorovné konstrukce |  |  |  | 0 |  | 0.6501 |  | 0 |  |  | 1
4 | K | 014 | 411386611 | Zabetonování prostupů ze suchých směsí pl do 0,09 m2 ve stropech | kus | 33 |  | 0 | 0.0197 | 0.6501 | 0 | 0 | 20 | 4 | 2
| D |  | 9 | Ostatní konstrukce a práce-bourání |  |  |  | 0 |  | 0.027715 |  | 3.3033 |  |  | 1
5 | K | PK | 971,1 | Protipožární manžety, vč. utěsnění | ks | 24 |  | 0 | 0 | 0 | 0 | 0 | 20 | 4 | 2
6 | K | 013 | 971033341 | Vybourání otvorů ve zdivu cihelném pl do 0,09 m2 na MVC nebo MV tl do 300 mm | kus | 28 |  | 0 | 0.00034 | 0.00952 | 0.054 | 1.512 | 20 | 4 | 2
7 | K | 013 | 971033351 | Vybourání otvorů ve zdivu cihelném pl do 0,09 m2 na MVC nebo MV tl do 450 mm | kus | 2 |  | 0 | 0.00137 | 0.00274 | 0.074 | 0.148 | 20 | 4 | 2
8 | K | 013 | 972054241 | Vybourání otvorů v ŽB stropech nebo klenbách pl do 0,09 m2 tl do 150 mm | kus | 33 |  | 0 | 0 | 0 | 0.032 | 1.056 | 20 | 4 | 2
9 | K | 013 | 974031144 | Vysekání rýh ve zdivu cihelném hl do 70 mm š do 150 mm | m | 30.91 |  | 0 | 0.0005 | 0.015455 | 0.019 | 0.58729 | 20 | 4 | 2
10 | K | 013 | 979011111 | Svislá doprava suti a vybouraných hmot za prvé podlaží | t | 3.307 |  | 0 | 0 | 0 | 0 | 0 | 20 | 4 | 2
11 | K | 013 | 979011121 | Svislá doprava suti a vybouraných hmot ZKD podlaží | t | 6.614 |  | 0 | 0 | 0 | 0 | 0 | 20 | 4 | 2
12 | K | 013 | 979081111 | Odvoz suti a vybouraných hmot na skládku do 1 km | t | 3.307 |  | 0 | 0 | 0 | 0 | 0 | 20 | 4 | 2
13 | K | 013 | 979081121 | Odvoz suti a vybouraných hmot na skládku ZKD 1 km přes 1 km | t | 49.605 |  | 0 | 0 | 0 | 0 | 0 | 20 | 4 | 2
14 | K | 013 | 979082111 | Vnitrostaveništní vodorovná doprava suti a vybouraných hmot do 10 m | t | 3.307 |  | 0 | 0 | 0 | 0 | 0 | 20 | 4 | 2
15 | K | 013 | 979082121 | Vnitrostaveništní vodorovná doprava suti a vybouraných hmot ZKD 5 m přes 10 m | t | 26.456 |  | 0 | 0 | 0 | 0 | 0 | 20 | 4 | 2
16 | K | 013 | 979098231 | Poplatek za uložení stavebního směsného odpadu na skládce (skládkovné) | t | 3.307 |  | 0 | 0 | 0 | 0 | 0 | 20 | 4 | 2
| D |  | 99 | Přesun hmot |  |  |  | 0 |  | 0 |  | 0 |  |  | 1
17 | K | 014 | 999281111 | Přesun hmot pro opravy a údržbu budov v do 25 m | t | 2.813 |  | 0 | 0 | 0 | 0 | 0 | 20 | 4 | 2
| D |  | PSV | Práce a dodávky PSV |  |  |  | 0 |  | 0.78744 |  | 0.00411 |  |  | 0
| D |  | 713 | Izolace tepelné |  |  |  | 0 |  | 0.042757 |  | 0 |  |  | 1
18 | K | 713 | 713463132 | Montáž izolace tepelné potrubí potrubními pouzdry bez úpravy slepenými 1x tl izolace do 50 mm | m | 284 |  | 0 | 0.00012 | 0.03408 | 0 | 0 | 20 | 16 | 2
19 | M | MAT | 283771040 | izolace potrubí Mirelon Pro 22 x 13 mm | m | 35 |  | 0 | 4.3e-05 | 0.001505 | 0 | 0 | 20 | 32 | 2
20 | M | MAT | 283771020 | izolace potrubí Mirelon Pro 22 x 6 mm | m | 46 |  | 0 | 1.6e-05 | 0.000736 | 0 | 0 | 20 | 32 | 2
21 | M | MAT | 283771090 | izolace potrubí Mirelon Pro 28 x 6 mm | m | 96 |  | 0 | 2e-05 | 0.00192 | 0 | 0 | 20 | 32 | 2
22 | M | MAT | 283771120 | izolace potrubí Mirelon Pro 28 x 13 mm | m | 68 |  | 0 | 5e-05 | 0.0034 | 0 | 0 | 20 | 32 | 2
23 | M | MAT | 283771130 | izolace potrubí Mirelon Pro 35 x 6 mm | m | 35 |  | 0 | 2e-05 | 0.0007 | 0 | 0 | 20 | 32 | 2
24 | M | MAT | 283770550 | izolace potrubí Mirelon Pro 35 x 20 mm | m | 4 |  | 0 | 0.000104 | 0.000416 | 0 | 0 | 20 | 32 | 2
25 | K | 713 | 998713203 | Přesun hmot pro izolace tepelné v objektech v do 24 m | % | 2.2 |  | 0 | 0 | 0 | 0 | 0 | 20 | 16 | 2
| D |  | 721 | Zdravotechnika - vnitřní kanalizace |  |  |  | 0 |  | 0.15894 |  | 0.00198 |  |  | 1
26 | K | 721 | 721171808,1 | Demontáž stávajících rozvodu, vč. zaslepení | kpl | 1 |  | 0 | 0 | 0 | 0.00198 | 0.00198 | 20 | 16 | 2
27 | K | 721 | 721171905 | Napojení potrubí na stávající rozvody DN 110 | kus | 14 |  | 0 | 0.0018 | 0.0252 | 0 | 0 | 20 | 16 | 2
28 | K | 721 | 721174041 | Potrubí kanalizační z PP připojovací DN 32, HT systém, vč. tvarovek a uchycení | m | 8 |  | 0 | 0.00073 | 0.00584 | 0 | 0 | 20 | 16 | 2
29 | K | 721 | 721174042 | Potrubí kanalizační z PP připojovací DN 40, HT systém, vč. tvarovek a uchycení | m | 23 |  | 0 | 0.00082 | 0.01886 | 0 | 0 | 20 | 16 | 2
30 | K | 721 | 721174043 | Potrubí kanalizační z PP připojovací DN 50, HT systém, vč. tvarovek a uchycení | m | 58 |  | 0 | 0.001 | 0.058 | 0 | 0 | 20 | 16 | 2
31 | K | 721 | 721174044 | Potrubí kanalizační z PP připojovací DN 75, HT systém, vč. tvarovek a uchycení | m | 24 |  | 0 | 0.00133 | 0.03192 | 0 | 0 | 20 | 16 | 2
32 | K | 721 | 722173233 | Potrubí vodovodní plastové pevné spoj lepením 25x2,8 mm FRIATHERM starr, PN20, v. tvarovek a uchycení (FRIAPLAST 110-65 dle DIN 8079/8080) | m | 34 |  | 0 | 0.00034 | 0.01156 | 0 | 0 | 20 | 16 | 2
33 | K | 721 | 722173234 | Potrubí vodovodní plastové pevné spoj lepením 32x3,6 mm FRIATHERM starr, PN20, v. tvarovek a uchycení (FRIAPLAST 110-65 dle DIN 8079/8080) | m | 14 |  | 0 | 0.00054 | 0.00756 | 0 | 0 | 20 | 16 | 2
34 | K | 721 | 721290111 | Zkouška těsnosti potrubí kanalizace vodou do DN 125 | m | 161 |  | 0 | 0 | 0 | 0 | 0 | 20 | 16 | 2
35 | K | 721 | 998721203 | Přesun hmot pro vnitřní kanalizace v objektech v do 24 m | % | 1.84 |  | 0 | 0 | 0 | 0 | 0 | 20 | 16 | 2
| D |  | 722 | Zdravotechnika - vnitřní vodovod |  |  |  | 0 |  | 0.16415 |  | 0.00213 |  |  | 1
36 | K | 721 | 722130801,1 | Demontáž stávajících rozvodů, vč. zaslepení | kpl | 1 |  | 0 | 0 | 0 | 0.00213 | 0.00213 | 20 | 16 | 2
37 | K | 721 | 722171933 | Napojení potrubí na stávající potrubí | kus | 30 |  | 0 | 0.00029 | 0.0087 | 0 | 0 | 20 | 16 | 2
38 | K | 721 | 722173232 | Potrubí vodovodní plastové pevné spoj lepením 20x2,3 mm FRIATHERM starr, PN20, v. tvarovek a uchycení (FRIAPLAST 110-65 dle DIN 8079/8080) | m | 81 |  | 0 | 0.00025 | 0.02025 | 0 | 0 | 20 | 16 | 2
39 | K | 721 | 722173233,1 | Potrubí vodovodní plastové pevné spoj lepením 25x2,8 mm FRIATHERM starr | m | 130 |  | 0 | 0.00034 | 0.0442 | 0 | 0 | 20 | 16 | 2
40 | K | 721 | 722173234,1 | Potrubí vodovodní plastové pevné spoj lepením 32x3,6 mm FRIATHERM starr | m | 25 |  | 0 | 0.00054 | 0.0135 | 0 | 0 | 20 | 16 | 2
41 | K | 721 | 722232043 | Kulový kohout uzavírací DN15 | kus | 4 |  | 0 | 0.00021 | 0.00084 | 0 | 0 | 20 | 16 | 2
42 | K | 721 | 722232044 | Kulový kohout uzavírací DN20 | kus | 21 |  | 0 | 0.00034 | 0.00714 | 0 | 0 | 20 | 16 | 2
43 | K | 721 | 722232045 | Kulový kohout uzavírací DN25 | kus | 5 |  | 0 | 0.0005 | 0.0025 | 0 | 0 | 20 | 16 | 2
44 | K | 721 | 722232171 | Kohout kulový rohový G 1/2 | kus | 62 |  | 0 | 0.00028 | 0.01736 | 0 | 0 | 20 | 16 | 2
45 | K | 721 | 722232172 | Kohout kulový rohový G 3/4 | kus | 6 |  | 0 | 0.00041 | 0.00246 | 0 | 0 | 20 | 16 | 2
46 | K | 721 | 722290226 | Zkouška těsnosti vodovodního potrubí závitového do DN 50 | m | 236 |  | 0 | 0.00019 | 0.04484 | 0 | 0 | 20 | 16 | 2
47 | K | 721 | 722290234 | Proplach a dezinfekce vodovodního potrubí do DN 80 | m | 236 |  | 0 | 1e-05 | 0.00236 | 0 | 0 | 20 | 16 | 2
48 | K | 721 | 998722203 | Přesun hmot pro vnitřní vodovod v objektech v do 24 m | % | 1.12 |  | 0 | 0 | 0 | 0 | 0 | 20 | 16 | 2
| D |  | 725 | Zdravotechnika - zařizovací předměty |  |  |  | 0 |  | 0.42159 |  | 0 |  |  | 1
49 | K | 721 | 725211603 | Umyvadlo keramické připevněné na stěnu šrouby v bílé barvě 600 mm | soubor | 20 |  | 0 | 0.01802 | 0.3604 | 0 | 0 | 20 | 16 | 2
50 | K | 721 | 725821326,1 | Dřezová stojánková páková baterie nerez | soubor | 9 |  | 0 | 0.00184 | 0.01656 | 0 | 0 | 20 | 16 | 2
51 | K | 721 | 725822611,, | Umyvadlová stojánková páková baterie nerez | soubor | 20 |  | 0 | 0.00184 | 0.0368 | 0 | 0 | 20 | 16 | 2
52 | K | 721 | 725862124 | Zápachové uzávěrky pro zařizovací předměty dřezové bez přepadu pro jednoduchý dřez DN 50 | kus | 9 |  | 0 | 0.00073 | 0.00657 | 0 | 0 | 20 | 16 | 2
53 | K | 721 | 725869218 | Kondenzační sifon HL 136N, (DN 40xDN32),z PP, s vodorovným odtokem a vodorovným připojením 5/4", vč. vodní zápachová uzávěrka (kulička) a čistící vložka. | kus | 6 |  | 0 | 0.00021 | 0.00126 | 0 | 0 | 20 | 16 | 2
54 | K | PK | 725,9 | Bezpečnostní sprcha HAWS 8100, interierová, plastová hlavice, nerez táhlo, crom. mosaz. kulový ventil, nerez stojan | kus | 1 |  | 0 | 0 | 0 | 0 | 0 | 20 | 16 | 2
55 | K | 721 | 998725203 | Přesun hmot pro zařizovací předměty v objektech v do 24 m | % | 0.24 |  | 0 | 0 | 0 | 0 | 0 | 20 | 16 | 2
|  |  |  | Celkem |  |  |  | 0 |  | 3.6003 |  | 3.3074