## Krycí list
KRYCÍ LIST ROZPOČTU
| Název stavby |  |  | Stavební úpravy 4.NP objektu SÚKL v Praze | [8 empty] | JKSO
| Kód stavby |  |  | Technoprojekt01
| Název objektu |  |  | SO 01 - Stavební úpravy 4.NP | [8 empty] | EČO
| Kód objektu |  |  | 01
| Název části |  |  | Plynoinstalace | [8 empty] | Místo
| Kód části |  |  | 003
Název podčásti
Kód podčásti
[13 empty] | IČO | DIČ
| Objednatel |  |  | Státní ústav pro kontrolu léčiv
Projektant
Zhotovitel
|  |  |  | Rozpočet číslo | Zpracoval | [7 empty] | Dne
23.04.2011
Měrné a účelové jednotky
Počet |  |  |  | Náklady / 1 m.j. | Počet |  |  | Náklady / 1 m.j. |  | Počet |  |  |  | Náklady / 1 m.j.
|  |  | 0 | 0 |  |  | 0 | 0 |  |  |  |  | 0 |  |  | 0
|  |  |  | Rozpočtové náklady v |  |  |  | CZK
A |  | Základní rozp. náklady |  |  | B |  | Doplňkové náklady |  |  | C |  | Náklady na umístění stavby
1 | HSV |  | Dodávky | 0 | 8 | Práce přesčas |  | 0 |  | 13 | Zařízení staveniště |  |  | 20 | % | 0
2 |  |  | Montáž | 0 | 9 | Bez pevné podl. |  | 0 |  | 14 | Mimostav. doprava |  |  | 20 | % | 0
3 | PSV |  | Dodávky | 0 | 10 | Kulturní památka |  | 0 |  | 15 | Územní vlivy |  |  | 20 | % | 0
4 |  |  | Montáž | 0 | 11 |  |  | 0 |  | 16 | Provozní vlivy |  |  | 20 | % | 0
5 | "M" |  | Dodávky | 0 | [5 empty] | 17 | Ostatní |  |  | 20 | % | 0
6 |  |  | Montáž | 0 | [5 empty] | 18 | NUS z rozpočtu |  |  |  |  | 0
7 | ZRN (ř. 1-6) |  |  | 0 | 12 | DN (ř. 8-11) |  | 0 |  | 19 | NUS (ř. 13-18) |  |  |  |  | 0
20 | HZS |  |  | 0 | 21 | Kompl. činnost |  | 0 | 20 | 22 | Ostatní náklady |  |  |  |  | 0
Projektant | [9 empty] | D |  | Celkové náklady
[10 empty] | 23 | Součet 7, 12, 19-22 |  |  |  |  | 0
Datum a podpis |  |  |  |  | Razítko |  |  |  |  | 24 | 10 | % | 0 | DPH |  | 0
Objednatel | [9 empty] | 25 | 20 | % | 0 | DPH |  | 0
[10 empty] | 26 | Cena s DPH (ř. 23-25) |  |  |  |  | 0
Datum a podpis |  |  |  |  | Razítko |  |  |  |  | E |  | Přípočty a odpočty
Zhotovitel | [9 empty] | 27 | Dodávky objednatele |  |  |  |  | 0
[10 empty] | 28 | Klouzavá doložka |  |  |  |  | 0
Datum a podpis |  |  |  |  | Razítko |  |  |  |  | 29 | Zvýhodnění + - |  |  |  |  | 0

## Rekapitulace
REKAPITULACE ROZPOČTU
Stavba: | Stavební úpravy 4.NP objektu SÚKL v Praze
Objekt: | SO 01 - Stavební úpravy 4.NP
Část: | Plynoinstalace
JKSO:
Objednatel: | Státní ústav pro kontrolu léčiv
Zhotovitel:
Datum: | 28.4.2011
Kód | Popis | Cena celkem | Hmotnost celkem | Suť celkem
1 | 2 | 3 | 4 | 5
HSV | Práce a dodávky HSV | 0 | 0.17356 | 0.1604
3 | Svislé a kompletní konstrukce | 0 | 0.16739 | 0
9 | Ostatní konstrukce a práce-bourání | 0 | 0.00617 | 0.1604
99 | Přesun hmot | 0 | 0 | 0
PSV | Práce a dodávky PSV | 0 | 0.18952 | 0.086
713 | Izolace tepelné | 0 | 0.00144 | 0
723 | Zdravotechnika - vnitřní plynovod | 0 | 0.1849 | 0.086
767 | Konstrukce zámečnické | 0 | 0.00105 | 0
783 | Dokončovací práce - nátěry | 0 | 0.00213 | 0
| Celkem | 0 | 0.36308 | 0.2464

## Rozpocet
VÝKAZ VÝMĚR
Stavba: |  | Stavební úpravy 4.NP objektu SÚKL v Praze
Objekt: |  | SO 01 - Stavební úpravy 4.NP
Část: |  | Plynoinstalace
JKSO:
Objednatel: |  | Státní ústav pro kontrolu léčiv
Zhotovitel:
Datum: |  | 28.4.2011
P.Č. | TV | KCN | Kód položky | Popis | MJ | Množství celkem | Cena jednotková | Cena celkem | Hmotnost | Hmotnost celkem | Hmotnost sutě | Hmotnost sutě celkem | Sazba DPH | Typ položky | Úroveň
1 | 2 | 3 | 4 | 5 | 6 | 7 | 8 | 9 |  |  |  |  | 10 | 11 | 12
| D |  | HSV | Práce a dodávky HSV |  |  |  | 0 |  | 0.17356 |  | 0.1604 |  |  | 0
| D |  | 3 | Svislé a kompletní konstrukce |  |  |  | 0 |  | 0.16739 |  | 0 |  |  | 1
1 | K | 014 | 310236251 | Zazdívka otvorů pl do 0,09 m2 ve zdivu nadzákladovém cihlami pálenými tl do 450 mm | kus | 1 |  | 0 | 0.0805 | 0.0805 | 0 | 0 | 20 | 4 | 2
2 | K | 014 | 319201311 | Vyrovnání zdiva pod omítku maltou ze SMS tl. 30 mm, vč. začišění - rýhy + zazdívky | m2 | 2.65 |  | 0 | 0.03279 | 0.086893 | 0 | 0 | 20 | 4 | 2
| D |  | 9 | Ostatní konstrukce a práce-bourání |  |  |  | 0 |  | 0.00617 |  | 0.1604 |  |  | 1
3 | K | 013 | 971033351 | Vybourání otvorů ve zdivu cihelném pl do 0,09 m2 na MVC nebo MV tl do 450 mm | kus | 1 |  | 0 | 0.00137 | 0.00137 | 0.074 | 0.074 | 20 | 4 | 2
4 | K | 013 | 974031133 | Vysekání rýh ve zdivu cihelném hl do 50 mm š do 100 mm | m | 9.6 |  | 0 | 0.0005 | 0.0048 | 0.009 | 0.0864 | 20 | 4 | 2
5 | K | 013 | 979011111 | Svislá doprava suti a vybouraných hmot za prvé podlaží | t | 0.246 |  | 0 | 0 | 0 | 0 | 0 | 20 | 4 | 2
6 | K | 013 | 979011121 | Svislá doprava suti a vybouraných hmot ZKD podlaží | t | 0.492 |  | 0 | 0 | 0 | 0 | 0 | 20 | 4 | 2
7 | K | 013 | 979081111 | Odvoz suti a vybouraných hmot na skládku do 1 km | t | 0.246 |  | 0 | 0 | 0 | 0 | 0 | 20 | 4 | 2
8 | K | 013 | 979081121 | Odvoz suti a vybouraných hmot na skládku ZKD 1 km přes 1 km | t | 3.69 |  | 0 | 0 | 0 | 0 | 0 | 20 | 4 | 2
9 | K | 013 | 979082111 | Vnitrostaveništní vodorovná doprava suti a vybouraných hmot do 10 m | t | 0.246 |  | 0 | 0 | 0 | 0 | 0 | 20 | 4 | 2
10 | K | 013 | 979082121 | Vnitrostaveništní vodorovná doprava suti a vybouraných hmot ZKD 5 m přes 10 m | t | 1.968 |  | 0 | 0 | 0 | 0 | 0 | 20 | 4 | 2
11 | K | 013 | 979098231 | Poplatek za uložení stavebního směsného odpadu na skládce (skládkovné) | t | 0.246 |  | 0 | 0 | 0 | 0 | 0 | 20 | 4 | 2
| D |  | 99 | Přesun hmot |  |  |  | 0 |  | 0 |  | 0 |  |  | 1
12 | K | 014 | 999281111 | Přesun hmot pro opravy a údržbu budov v do 25 m | t | 0.174 |  | 0 | 0 | 0 | 0 | 0 | 20 | 4 | 2
| D |  | PSV | Práce a dodávky PSV |  |  |  | 0 |  | 0.18952 |  | 0.086 |  |  | 0
| D |  | 713 | Izolace tepelné |  |  |  | 0 |  | 0.00144 |  | 0 |  |  | 1
13 | K | 713 | 713463132 | Montáž izolace tepelné potrubí potrubními pouzdry bez úpravy slepenými 1x tl izolace do 50 mm | m | 12 |  | 0 | 0.00012 | 0.00144 | 0 | 0 | 20 | 16 | 2
14 | K | 713 | 998713203 | Přesun hmot pro izolace tepelné v objektech v do 24 m | % | 2.2 |  | 0 | 0 | 0 | 0 | 0 | 20 | 16 | 2
| D |  | 723 | Zdravotechnika - vnitřní plynovod |  |  |  | 0 |  | 0.1849 |  | 0.086 |  |  | 1
15 | K | PK | 722,32 | Průchodky přes stěny a strop DN 25 vč. utěsnění | m | 1 |  | 0 | 0 | 0 | 0 | 0 | 20 | 16 | 2
16 | K | 721 | 723120804 | Demontáž potrubí ocelové závitové svařované do DN 25 | m | 40 |  | 0 | 0.00011 | 0.0044 | 0.00215 | 0.086 | 20 | 16 | 2
17 | K | 721 | 723111202 | Potrubí ocelové závitové černé bezešvé svařované běžné DN 15 | m | 25 |  | 0 | 0.00716 | 0.179 | 0 | 0 | 20 | 16 | 2
18 | K | 721 | 723190901 | Uzavření,otevření plynovodního potrubí při opravě | kus | 2 |  | 0 | 0 | 0 | 0 | 0 | 20 | 16 | 2
19 | K | 721 | 723190907 | Odvzdušnění nebo napuštění plynovodního potrubí | m | 25 |  | 0 | 0 | 0 | 0 | 0 | 20 | 16 | 2
20 | K | 721 | 723190909 | Zkouška těsnosti a pevnosti potrubí plynovodního | kus | 2 |  | 0 | 0 | 0 | 0 | 0 | 20 | 16 | 2
21 | K | 721 | 723190912 | Napojení DN 15 na stávající plynovodní potrubí | kus | 3 |  | 0 | 0.00018 | 0.00054 | 0 | 0 | 20 | 16 | 2
22 | K | 721 | 723231162 | Kohout kulový přímý G 1/2 PN 6 | kus | 4 |  | 0 | 0.00024 | 0.00096 | 0 | 0 | 20 | 16 | 2
23 | K | 721 | 998723203 | Přesun hmot pro vnitřní plynovod v objektech v do 24 m | % | 1.14 |  | 0 | 0 | 0 | 0 | 0 | 20 | 16 | 2
| D |  | 767 | Konstrukce zámečnické |  |  |  | 0 |  | 0.00105 |  | 0 |  |  | 1
24 | K | 767 | 767995101 | Závěsy, objímky a konzoly pro uchycení potrubí | kg | 15 |  | 0 | 7e-05 | 0.00105 | 0 | 0 | 20 | 16 | 2
25 | K | 767 | 998767203 | Přesun hmot pro zámečnické konstrukce v objektech v do 24 m | % | 1.81 |  | 0 | 0 | 0 | 0 | 0 | 20 | 16 | 2
| D |  | 783 | Dokončovací práce - nátěry |  |  |  | 0 |  | 0.00213 |  | 0 |  |  | 1
26 | K | 783 | 783121130 | Nátěry syntetické OK těžkých "A" barva dražší základní antikorozní | m2 | 1 |  | 0 | 0.00021 | 0.00021 | 0 | 0 | 20 | 16 | 2
27 | K | 783 | 783425428 | Nátěry syntetické potrubí do DN 50 barva dražší základní antikorozní | m | 25 |  | 0 | 3e-05 | 0.00075 | 0 | 0 | 20 | 16 | 2
28 | K | 783 | 783434340 | Nátěry chlorkaučukové potrubí do DN 50 jednonásobné a 2x email | m | 13 |  | 0 | 9e-05 | 0.00117 | 0 | 0 | 20 | 16 | 2
|  |  |  | Celkem |  |  |  | 0 |  | 0.36308 |  | 0.2464