## 728-31817-15-8
Kód | Položka ve | Popis prací a dodávek | Popis prací a dodávek | Měr. | Množství | Jednotková | Jednotková | Celková | Celková | Cena Kč
| specifikaci |  |  | jed. |  | cena dodávky | cena montáže | cena dodávky | cena montáže | celkem
1 |  |  | ŘÍDÍCÍ STANICE A FREKVENČNÍ MĚNIČE
2011-01-01 |  |  | Řídicí systém | ks | 1
AMINI4DS 8DI, 8DO, 8AI, 4AO, RS232, RS485, Ethernet, displej 122x32 bodů, kláv
2011-02-01 |  |  | Frekvenční měnič | ks | 1
AVT 21HU22N4, 400V, 2,2kW
2011-03-01 |  |  | Přídavný ECM filtr | ks | 1
VW3 A31 404
2011-04-01 |  |  | Frekvenční měnič | ks | 2
AVT 21HU15N4, 400V, 1,5kW
2011-05-01 |  |  | Přídavný ECM filtr | ks | 2
VW3 A31 404
Řídící stanice a frekvenční měniče celkem
2 |  |  | ROZVADĚČE - Standard: Schneider electric
2011-01-02 |  |  | Rozvaděč RA1 - rozměr 600x1000x400 | kpl | 1
Oceloplechová skříň, specifikace dle výkresové dokumentace, bez řídicího systému
2011-02-02 |  |  | Rozvodka krabicová plastová MX1 KF8250, vč svorek | kpl | 1
2011-03-02 |  |  | Rozvodka krabicová plastová MX2, MX3,KF8250 vč svorek | kpl | 2
2011-04-02 |  |  | Rozvodka krabicová plastová MXx.x, KF9025 | kpl | 16
Rozvaděče celkem
3 |  |  | INSTALAČNÍ MATERIÁL
2011-01-03 |  |  | Kabelové žlaby 65x50 mm | m | 20
Včetně nosných konstrukcí a spojovacích dílů
2011-02-03 |  |  | Trubka instalační plastová ohebná prům.25 mm | m | 150
2011-03-03 |  |  | Pom.montážní materiál (kab.průchodky, stah.pásky, hmoždinky ap.) | kpl | 1
2011-04-03 |  |  | Dodávka a montáž instalační krabice pod omítku pro vypínače větrání vč. vypínače | ks | 10
Kabelové žlaby celkem
4 |  |  | KABELY
2011-01-04 |  |  | Kabel | m
|  |  | CYKY-J 4x1,5 mm |  | 12
2011-02-04 |  |  | Kabel | m
|  |  | NYCY 4x1,5 mm |  | 86
2011-03-04 |  |  | Kabel | m
|  |  | JYTY-J 14x1 mm |  | 77
2011-04-04 |  |  | Kabel | m
|  |  | JYTY-J 7x1 mm |  | 126
2011-05-04 |  |  | Kabel | m
|  |  | JYTY-J 4x1mm |  | 312
2011-06-04 |  |  | Kabel | m
|  |  | JYTY-O 2x1mm |  | 28
Kabely celkem
5 |  |  | PERIFERIE SYSTÉMU MaR
2011-01-05 |  |  | Diferenční tlakový snímač 0÷10V, 0 - 2000 Pa, včetně přípojky, nerez membrána | ks
|  |  | Standard: BDS, typ DMD 331 |  | 3
2011-02-05 |  |  | Elektronický servopohon s dvoupolohovým řízením, 24VAC 4Nm | ks
|  |  | Standard: BELIMO , typ LM24A |  | 14
Periferie systému Mar celkem
6 |  |  | OSTATNÍ
2011-01-06 |  |  | Oživení a zprovoznění systému, zaregulování systému, | d.b. | 17
požadované funkční zkoušky
2011-02-06 |  |  | Komplexní zkoušky, včetně vazeb na ovládanou technologii | kpl | 1
2011-03-06 |  |  | Požární ucpávky prostupů ve smyslu projektu požární | ks | 4
ochrany objektu
2011-04-06 |  |  | Zaškolení obsluhy, včetně předání katalogových listů a montážních návodů | kpl | 1
2011-05-06 |  |  | Revize el. zařízení vč. revizní zprávy a ujištění o prohlášení o shodě dodaných komponentů | kpl | 1
2011-06-06 |  |  | Výkresy skutečného provedení | kpl | 1
Ostatní celkem