## List1
SPECIFIKACE MATERIÁLU ( dodávka vč. montáže )
TEPELNÉ IZOLACE
návleková izolace tl. 13mm pro Cu15/1 | bm | 418
návleková izolace tl. 13mm pro Cu18/1 | bm | 189
návleková izolace tl. 13mm pro Cu22/1 | bm | 191
návleková izolace tl. 25mm pro Cu28/1 | bm | 68
Rozvodné potrubí
Cu potrubí 15/1, vč. fitinek a tl. zkoušek | bm | 418
Cu potrubí 18/1, vč. fitinek a tl. zkoušek | bm | 189
Cu potrubí 22/1, vč. fitinek a tl. zkoušek | bm | 191
Cu potrubí 28/1, vč. fitinek a tl. zkoušek | bm | 68
Armatury
Vekolux roh. DN15 - Heimeier | ks | 62
termostat. Hlavice - Heimeier | ks | 62
kul. ventil DN15 | ks | 1
kul. ventil DN20 | ks | 6
reg. Ventil STAD DN10 | ks | 1
reg. Ventil STAD DN15 | ks | 6
Odvzdušnení | ks | 2
poj. ventil DN25 | ks | 2
Otopná tělesa
Radik Vk 10-050060 | ks | 1
Radik Vk 10-050070 | ks | 1
Radik Vk 11-050060 | ks | 2
Radik Vk 20-050040 | ks | 1
Radik VK 20-050070 | ks | 1
Radik Vk 21-050050 | ks | 1
Radik VK 21-050070 | ks | 15
Radik VK 21-050080 | ks | 4
Radik VK 21-050090 | ks | 8
Radik VK 21-050100 | ks | 1
Radik VK 21-050110 | ks | 2
Radik VK 21-090040 | ks | 1
Radik VK 22-050050 | ks | 5
Radik VK 22-050060 | ks | 4
Radik VK 22-050070 | ks | 10
Radik VK 22-050100 | ks | 2
Radik VK 22-090040 | ks | 1
Radik VK 22-090050 | ks | 1
Radik VK 22-090070 | ks | 1
Zdroj tepla
Kotel Chaffoteaux talia green systém 25 | sbr | 1
Kotel Chaffoteaux talia green systém 35 | sbr | 1
Zásobník TV Chaffoteaux BC1S - 200 litrů | sbr | 1
kompl. systém děleného odkouření 80/80, sání z fasády, odvod spalin nad střechu | sbr | 2
připoj. sada kul. uzávěrů pro kotle | sbr | 2
expanzomat - 25 litrů | ks | 2
stavební výpomoci ( průrazy, drážky apod. vč. zapravení, pož. ucpávky ) | sbr | 1
topná zkouška | hod | 72
přesuny hmot | sbr | 1