## List1
Příloha č. 2 - Technická specifikace
Parametry a výbava automobilu | Minimální požadavek | Uchazečem nabízené plnění
sl. 1 | sl.2 | sl.3
barva | stříbrná metalíza
palivo | nafta
výkon motoru | min. 77 kW
převodovka | mechanická
tempomat | ano
navigační systém | ano
počet míst k sezení | min. 4
počet dveří | min. 4
rozvor | min.2 570 mm
prostor pro kolena vzadu | min.150 mm
posilovač řízení | ano
airbag řidiče a spolujezdce, boční airbagy | ano
ABS, ASR, EPS | ano
přední mlhová světla s corner funkcí | ano
xenonové nebo bi-xenonové světlomety s dynamickou regulací sklonu | ano
automatické rozsvícení tlumených světel při nastartování motoru | ano
centrální zamykání | ano
imobilizér | ano
výškově nastavitelný volant | ano
výškově nastavitelné sedadlo řidiče a spolujezdce | ano
elektrické stahování předních a zadních oken | ano
autorádio s CD a MP3 s vestavěnými reproduktory | ano
hands free sada bluetooth příprava pro GSM telefon | ano
klimatizace dvouzónová | ano
textilní koberce | ano
mechanické zabezpečovací zařízení - zamykání zpátečky | ano
kola | ALU, min. 16"
dokumentace vozidla v českém jazyce | ano
kožený volant s ovládáním telefonu a rádia | ano
povinná výbava vozu | ano
emise CO2 | max 119 g/km
vyhřívané trysky ostřikovače | ano
vyhřívané přední sedačky | ano
tónovaná skla | ano
senzor parkování vepředu a vzadu | ano
Alarm | ano
Asistent rozjezdu do kopce | ano
signalizace nezapnutého bezpečnostního pásu řidiče | ano
kontrola tlaku v pneumatkách | ano
elektricky vyhřívané zadní sklo | ano
elektricky ovládané a sklopná vnější zpětná zrcátka | ano