## List1
Příloha č. 2 - Technická specifikace
1. a 2. vozidlo
Parametry a výbava automobilu | Minimální požadavek | Uchazečem nabízené plnění
sl. 1 | sl.2 | sl.3
barva | stříbrná metalíza
interiér | látkový, černý
palivo | nafta
výkon motoru | min. 77 kW
převodovka | mechanická
tempomat | ano
navigační systém s barevným displejem včetně SW a map ČR | ano
počet míst k sezení | min. 4
počet dveří | min. 4
rozvor | min.2 570 mm
posilovač řízení | ano
airbag řidiče a spolujezdce | ano
ABS, ASR, EPS | ano
přední mlhová světa s corner funkcí | ano
automatické rozsvícení tlumených světel při nastartování motoru | ano
xenovové světlomety s dynamickou regulací sklonu | ano
centrální zamykání s dálkovým ovládáním | ano
imobilizér | ano
elektrické stahování předních a zadních oken | ano
autorádio s CD a MP3 a WMA s vestavěnými reproduktory a možností přehrávání ze vstupu AUX-IN a MEDIA-IN | ano
hands free sada bluetooth příprava pro GSM telefon s podporou rSAP | ano
dvouzónová klimatizace | ano
textilní koberce | ano
mechanické zabezpečovací zařízení - zamykání zpátečky | ano
kola | ALU, min. 15"
dokumentace vozidla v českém jazyce | ano
povinná výbava vozu | ano
emise CO2 | max 119 g/km
senzor parkování vzadu | ano
Alarm s hlídáním vniřního prostoru | ano
signalizace nezapnutého bezpečnostního pásu řidiče | ano
elektricky vyhřívané zadní sklo | ano
asistent rozjedu do kopce | ano
volant s ovládáním telefonu a rádia | ano
vyhřívané trysky ostřikovače předního skla | ano
elektricky ovládaná a sklopná zpětná zrcátka | ano
loketní opěrka mezi předními sedadly | ano
3. a 4. vozidlo
Parametry a výbava automobilu | Minimální požadavek | Uchazečem nabízené plnění
sl. 1 | sl.2 | sl.3
barva | stříbrná metalíza
interiér | látkový, černý
palivo | nafta
výkon motoru | min. 77 kW
převodovka | mechanická
tempomat | ano
navigační systém s barevným displejem včetně SW a map ČR | ano
počet míst k sezení | min. 4
počet dveří | min. 4
rozvor | min.2 570 mm
posilovač řízení | ano
airbag řidiče a spolujezdce | ano
ABS, ASR, EPS | ano
přední mlhová světa s corner funkcí | ano
automatické rozsvícení tlumených světel při nastartování motoru | ano
xenovové světlomety s dynamickou regulací sklonu | ano
centrální zamykání s dálkovým ovládáním | ano
imobilizér | ano
elektrické stahování předních a zadních oken | ano
autorádio s CD a MP3 a WMA s vestavěnými reproduktory a možností přehrávání ze vstupu AUX-IN a MEDIA-IN | ano
hands free sada bluetooth příprava pro GSM telefon s podporou rSAP | ano
dvouzónová klimatizace | ano
textilní koberce | ano
mechanické zabezpečovací zařízení - zamykání zpátečky | ano
kola | ALU, min. 16"
dokumentace vozidla v českém jazyce | ano
povinná výbava vozu | ano
emise CO2 | max 119 g/km
senzor parkování vzadu a vpředu | ano
Alarm s hlídáním vniřního prostoru | ano
signalizace nezapnutého bezpečnostního pásu řidiče | ano
elektricky vyhřívané zadní sklo | ano
asistent rozjedu do kopce | ano
volant s ovládáním telefonu a rádia | ano
vyhřívané trysky ostřikovače předního skla | ano
elektricky ovládaná, vyhřívaníá a sklopná vnější zpětná zrcátka | ano
elektricky ovládané střešní okno | ano
konektor MDI | ano