## Výkaz výměr
Výkaz výměr
Rekonstrukce objektu Stará 25, Brno
Názvy s číselnou identifikací HSV+PSV položek vychází z katalogu URS Praha, a.s. Uchazeč může využít jiný systém identifikace a označení prací a výrobků.
Pol. | Obchodní název | MJ | Počet | Cena/MJ | Celkem
1. Část stavební práce a vytápění
1. | Zateplení střechy | kmpl | 1 | 0 | 0
2. | Výměna střešních oken | kmpl | 1 | 0 | 0
3. | Změna vnitřních a venkovních dispozic | kmpl | 1 | 0 | 0
4. | Plynové rozvody | kmpl | 1 | 0 | 0
5. | Ústřední topení | kmpl | 1 | 0 | 0
6. | Vnitřní vodovod a kanalizace | kmpl | 1 | 0 | 0
7. | Projektová dokumentace | kmpl | 1 | 0 | 0
2. Část silnoproudých a slaboproudých systémů
1. | Silnoproudé rozvody | kmpl | 1 | 0 | 0
2. | Systém EZS | kmpl | 1 | 0 | 0
3. | Systém EPS | kmpl | 1 | 0 | 0
4. | Kontrola vstupu, docházka | kmpl | 1 | 0 | 0
5. | IP kamerový systém | kmpl | 1 | 0 | 0
6. | Strukturovaná kabeláž | kmpl | 1 | 0 | 0
7. | Videotelefon | kmpl | 1 | 0 | 0
8. | Hardware a software technologie | kmpl | 1 | 0 | 0
9. | Projektová dokumentace | kmpl | 1 | 0 | 0
3. Zajištění servisních služeb
1. | Servisní poplatek | měs | 36 | 0 | 0
CELKOVÁ KALKULACE
1. | Část stavební práce |  |  |  | 0
2. | Část rekonstrukce slaboproudých systémů |  |  |  | 0
3. | Zajištění servisních služeb |  |  |  | 0
Cena celkem bez DPH |  |  |  |  | 0
DPH 20% |  | 20% |  |  | 0
Cena celkem včetně DPH |  |  |  |  | 0
| datum: | razítko a podpis uchazeče

## 1_1_Zatepleni_strechy
SUKL
Rekonstrukce objektu Stará 25, Brno
1.1 Zateplení střechy
Označení výrobku -
MATERIÁL+INSTALACE | [6 empty] | typové číslo, výrobce
Pol. | Číslo | Obchodní název | MJ | Počet | Cena/MJ | Celkem | vybrané prvky ( * )
| 764 | Střešní konstrukce
1. | 764B01 | demontáž střešní krytiny | m2 | 210 |  | 0
2. | 764351811 | Demontáž okapů | m | 97 |  | 0
3. | 764349914 | Demontáž bleskosvodu | m | 96 |  | 0
4. | 765A01 | montáž stávající střešní krytiny | m2 | 210 |  | 0
5. | 764322921 | Osazení okapů | m | 97 |  | 0
6. | 764349914 | Montáž bleskosvodu | m | 96 |  | 0
| 713 | Izolace tepelné |  |  |  | 0
1. | 713100813R00 | Odstranění tepelné izolace, polystyrén tl. nad 5cm | m2 | 201 |  | 0
2. | 713111111RT2 | Izolace tepelné stropů vrchem kladené volně 2 vrstvy - materiál ve specifikaci | m2 | 201 |  | 0
3 | 693660980 | textilie GEOFILTEX do š 6 m | m2 | 201
4. | 63141157 | Deska z minerální plsti tl. 160 mm | m2 | 402 |  | 0
5. | 63141171 | Deska z minerální plsti tl. 60 mm | m2 | 32 |  | 0
6. | 998713103R00 | Přesun hmot pro izolace tepelné, výšky do 24 m | t | 1.6482 |  | 0
tesařské práce
1. | 762A01 | laťování | m2 | 210 |  | 0
2. | 762335112 | tesařská konstrukce krokve | m | 230 |  | 0
3. | 765A09 | paropropustná difusní folie | m2 | 210 |  | 0
| 7631 | Konstrukce sádrokartonové
1. | 342091011R00 | Zřízení otvoru do 4 m2, OK 1x CW, 1x opláštění | ks | 8 |  | 0
2. | 447113123RZ1 | Podkroví SDK,OK CD,záv.krokv.izolace,1xRBI tl.12,5 bez izolace | m2 | 201 |  | 0
3. | 763121762U00 | Přípl SDK stěna rovinnost Q4 | m2 | 201 |  | 0
4. | 783782205R00 | Nátěr tesařských konstrukcí fungicidní 2x | m2 | 706 |  | 0
5. | 800 T00 | Příplatek za stížené SDK práce, napoj na stáv. SDK | m | 53.5 |  | 0
6. | 998763303U00 | Přesun SDK kce objekt v -24m | t | 6.7557 |  | 0
CELKOVÁ KALKULACE
Materiál | [5 empty] | 0
Doprava materiálu, techniků | [5 empty] | 0
Zařízení staveniště | [5 empty] | 0
Cena celkem bez DPH | [5 empty] | 0

## 1_2_Stresni_okna
SUKL
Rekonstrukce objektu Stará 25, Brno
1.2 Výměna střešních oken
Označení výrobku -
MATERIÁL | [6 empty] | typové číslo, výrobce
Pol. | Číslo | Obchodní název | MJ | Počet | Cena/MJ | Celkem | vybrané prvky ( * )
1. | 001 | Okno střešní dřevěné vč. lemov.U<1,1 W/m2K, zat.sady, ven.markýzy, žaluzie | ks | 12 |  | 0 | *
INSTALACE
Pol. |  | Název | MJ | Počet | Cena/MJ | Celkem
1. | 766671214U00 | Mtž okna 80x125cm | kus | 12 |  | 0
2. | 001 T00 | Seřízení otvírání oken, údržba kování | kus | 39 |  | 0
CELKOVÁ KALKULACE
Materiál | [5 empty] | 0
Instalace | [5 empty] | 0
Doprava materiálu, techniků | [5 empty] | 0
Zařízení staveniště | [5 empty] | 0
Cena celkem bez DPH | [5 empty] | 0

## 1_3_Vnitrni_dispozice
SUKL
Rekonstrukce objektu Stará 25, Brno
1.3 Změna vnitřních dispozic a úprava venkovních prostor
Označení výrobku -
MATERIÁL+INSTALACE | [6 empty] | typové číslo, výrobce
Pol. | Číslo | Obchodní název | MJ | Počet | Cena/MJ | Celkem | vybrané prvky ( * )
| 1 | Zemní práce
1. | 139601102R00 | Ruční výkop jam, rýh a šachet v hornině tř. 3 | m3 | 28 |  | 0
2. | 131201109 | Příplatek za lepivost u hloubení jam nezapažených v hornině tř. 3 | m3 | 28 |  | 0
3. | 161101101 | Svislé přemístění výkopku z horniny tř. 1 až 4 hl výkopu do 2,5 m | m3 | 28 |  | 0
4. | 162701102 | Vodorovné přemístění do 10000 m výkopku z horniny tř. 1 až 4 | m3 | 28 |  | 0
5. | 171201201 | Uložení sypaniny na skládku včetně poplatku za skládku | m3 | 28 |  | 0
| 2 | Základy a zvláštní zakládání
1. | 275313621R00 | Beton základových patek prostý C 20/25 (B 25) | m3 | 5.2 |  | 0
2. | 273321117R00 | Železobeton zákl. desek B 30 | m3 | 5.2 |  | 0
3. | 274321117R00 | Železobeton zákl. pásů B 30 | m3 | 5.3 |  | 0
4. | 274354111R00 | Bednění základových pasů zřízení | m2 | 28 |  | 0
5. | 274354211R00 | Bednění základových pasů odstranění | m2 | 28 |  | 0
6. | 151101301 | Zřízení rozepření stěn při pažení příložném hl do 4 m | m3 | 24 |  | 0
7. | 151101311 | Odstranění rozepření stěn při pažení příložném hl do 4 m | m3 | 24 |  | 0
8. | 274361321 | Výztuž základových konstrukcí z betonářské oceli | t | 0.3 |  | 0
| 3 | Svislé a kompletní konstrukce
1. | 711141559 | provedení izolace proti zemní vlhkosti hor. | m2 | 13 |  | 0
2. | 711142559 | provedení izolace proti zemní vlhkosti vert. | m2 | 93 |  | 0
3. | 711112051 | vertikální izolace svislých konstrukcí (venkovní) | m2 | 11.9 |  | 0
4. | 711111051 | horizontální izolace svislých konstrukcí | m2 | 5.7 |  | 0
5. | 311238116R00 | Zdivo keramické tl. 30 P 15 na MC 10 tl. 30 cm | m2 | 4.5 |  | 0
6. | 317168112R00 | Překlad plochý 11,5/7,1/125 cm | kus | 5 |  | 0
7.8. | 317168131R00 | Překlad vysoký 23,8/7/125 cm | kus | 6 |  | 0
9. | 317121023R00 | Osazení překladu keram. plochého | kus | 5 |  | 0
10. | 317121027R00 | Osazení překladů keramických sv. do 375 cm | kus | 6 |  | 0
11. | 342248112R00 | Příčky keramické na MVC 5 tl. 11,5 cm | m2 | 73.43 |  | 0
12. | 342948111R00 | Ukotvení příček k cihel.konstr. kotvami na hmožd. | m | 32.5 |  | 0
13. | 346234311R00 | Zazdívka rýh, proseků | m | 72 |  | 0
14. | 998011003R00 | Přesun hmot pro budovy zděné výšky do 24 m | t | 27.0608 |  | 0
15. | 341321610U00 | Stěna nosná ŽB C30/37 vč. bednění, výztuže | m3 | 3.2 |  | 0
| 6 | Úpravy povrchu, podlahy
1. | 610991111R00 | Zakrývání podlah/stěn při rekonstrukci | m2 | 283 |  | 0
2. | 632411104R00 | Vyrovnávací stěrka tl.4 mm | m2 | 29.5 |  | 0
| 61 | Upravy povrchů vnitřní
1. | 612421637R00 | Omítka vnitřní zdiva, MVC, štuková | m2 | 257.5 |  | 0
2. | 612451071R00 | Oprava cementových omítek stěn štukových do 10% | m2 | 91.5 |  | 0
3. | 612451420R00 | Oprava cementových omítek stěn hladkých do 50 % | m2 | 85 |  | 0
4. | 612476614U00 | San. omítka zdi/stropu štuk | m2 | 492.5 |  | 0
5. | 63 | Podlahy a podlahové konstrukce
6. | 632451031R00 | Vyrovnávací potěr MC 15, v ploše, tl. 20 mm | m2 | 114.5 |  | 0
7. | 711212001RU2 | Nátěr hydroizolační těsnicí hmotou proti vlhkosti | m2 | 114.5 |  | 0
| 94 | Lešení a stavební výtahy
1. | 943943222R00 | Montáž lešení prostorové lehké, do 200kg, H 22 m | m3 | 110.7 |  | 0
2. | 943943292R00 | Příplatek za každý měsíc použití k pol..3221, 3222 | m3 | 110.7 |  | 0
3. | 943943822R00 | Demontáž lešení, prostor. lehké, 200 kPa, H 22 m | m3 | 110.7 |  | 0
| 96 | Bourání konstrukcí
1. | 762111811R00 | Demontáž dřevěného obkladu stěn | m2 | 166 |  | 0
2. | 962032231R00 | Bourání zdiva z cihel pálených na MVC | m3 | 0.95 |  | 0
3. | 962032432R00 | Bourání zdiva z dutých cihel nebo tvárnic na MVC | m3 | 9.5 |  | 0
4. | 965041000U00 | Bourání podlah betonových -15cm | m2 | 3 |  | 0
5. | 963051113R00 | Bourání železobetonových balkon. konzol deskových | m3 | 1.2 |  | 0
6. | 968062244R00 | Vybourání dřevěných rámů oken jednoduch. pl. 1 m2 | m2 | 5 |  | 0
7. | 968062244R00 | Vybourání dřevěných rámů oken jednoduch. pl. 1 m2 | m2 | 12 |  | 0
8. | 968062455R00 | Vybourání dřevěných dveřních zárubní pl. do 2 m2 | m2 | 4.8 |  | 0
9. | 974031121R00 | Vysekání rýh ve zdi cihelné 3 x 3 cm | m | 72 |  | 0
10. | 978021191R00 | Otlučení cementových omítek vnitřních stěn do 100% | m2 | 106.5 |  | 0
11. | 978059531R00 | Odsekání vnitřních obkladů stěn nad 2 m2 | m2 | 61 |  | 0
12. | 992 T00 | Uprava střechy 5NP pro provoz výtahu kpl vč. oplec | m2 | 10.5 |  | 0
13. | 992 13 T00 | Odsekání parapetů oken z keramických dlaždic | m2 | 28 |  | 0
14. | 998011003R00 | Přesun hmot pro budovy zděné výšky do 24 m | t | 210.0068 |  | 0
15. | 011A02 | Svislé a kompletní konstrukce -průrazy | bm | 6 |  | 0
16. | 979011111R00 | Svislá doprava suti a vybour. hmot za 2.NP a 1.PP | t | 29.3124 |  | 0
17. | 979011121R00 | Příplatek za každé další podlaží | t | 29.3124 |  | 0
18. | 979081111R00 | Odvoz suti a vybour. hmot na skládku do 1 km | t | 29.3124 |  | 0
19. | 979081121R00 | Příplatek k odvozu za každý další 1 km | t | 29.3124 |  | 0
20. | 979082111R00 | Vnitrostaveništní doprava suti do 10 m | t | 29.3124 |  | 0
21. | 979082121R00 | Příplatek k vnitrost. dopravě suti za dalších 5 m | t | 29.3124 |  | 0
22. | 979999996R00 | Poplatek za skládku suti a vybouraných hmot | t | 29.3124 |  | 0
23. | 781443810U00 | Dmtž obklad hutný lepidlo | m2 | 80 |  | 0
24. | 962032231R00 | Bourání zdiva z cihel plných pálených na MVC | m3 | 2.14 |  | 0
25. | 978021R00 | Otlučení, očištění omítek v 1.PP pro omítky | m2 | 79 |  | 0
26. | 965081223U00 | Bour dlažd keram tl 10 mm- >1m2 | m2 | 39.5 |  | 0
27 | 968061126R00 | Vyvěšení dřevěných dveřních křídel pl. nad 2 m2 | kus | 2 |  | 0
28. | 968061126R00 | Vyvěšení dřevěných dveřních křídel pl. nad 2 m2 | kus | 3 |  | 0
29. | 968062246R00 | Vybourání dřevěných rámů oken jednoduch. pl. 4 m2 | m2 | 5 |  | 0
30. | 968062456R00 | Vybourání dřevěných dveřních zárubní pl. nad 2 m2 | m2 | 7.2 |  | 0
31. | 978015291R00 | Otlučení omítek vnějších MVC v složit.1-4 do 100 % | m2 | 54.25 |  | 0
| 711 | Izolace proti vodě
1. | 711141559RY1 | Izolace proti vlhk. vodorovná pásy přitavením 1 vrstva - včetně dod. Elastek 40 special mineral | m2 | 11.9 |  | 0
| 720 | Zdravotechnická instalace
1. | 725110811R00 | Demontáž klozetů splachovacích | soubor | 9 |  | 0
2. | 725210821R00 | Demontáž umyvadel bez výtokových armatur | soubor | 11 |  | 0
3. | 725240811R00 | Demontáž sprchových kabin bez výtokových armatur | soubor | 4 |  | 0
4. | 725330840R00 | Demontáž výlevky ocelové nebo litinové | soubor | 1 |  | 0
5. | 725820801R00 | Demontáž baterie nástěnné do G 3/4 | soubor | 15 |  | 0
6. | Celkem za | 720 Zdravotechnická instalace |  |  |  | 0
| 721 | Vnitřní kanalizace
1. | 721110802R00 | Demontáž kanalizačního potrubí DN 50-100 | m | 81.5 |  | 0
2. | Celkem za | 721 Vnitřní kanalizace |  |  |  | 0
| 722 | Vnitřní vodovod
1. | 722130801R00 | Demontáž vodovodního potrubí DN 25 | m | 49 |  | 0
| 7631 | Konstrukce sádrokartonové
1. | 342011121R00 | Příčka SDK,OK,1x oplášť. tl. 75 mm, RB 12,5,bez iz | m2 | 42.9 |  | 0
2. | 342082261R00 | Příčka bezpeč.SDK,tl.127, 1x ocel.kce, 2xRB 12,5 | m2 | 50.9 |  | 0
3. | 416020113R00 | Podhledy SDK, kovová kce.HUT 1x deska RBI 12,5 mm | m2 | 49 |  | 0
4. | 998763303U00 | Přesun SDK kce objekt v -24m | t | 0.96 |  | 0
| 766 | Konstrukce truhlářské
1. | 766661911R00 | Seřízení dveř. křídel, bez výměny, popř.podříznutí | ks | 22 |  | 0
2. | 61161713 | Dveře vnitřní hladké plné 1kř. 80x197 cm vč. osazení | kus | 3 |  | 0
3. | 61161721 | Dveře vnitřní hladké plné 1kř. 100x197 cm vč. osazení | kus | 4 |  | 0
4. | 766660172U00 | Mtž dveře - 1kř oblož zárubeň | kus | 15 |  | 0
5. | 766661472R00 | Montáž dveří bezpečnostních 1kř.do 80 cm, v 210cm | kus | 8 |  | 0
6. | 766670011R00 | Montáž obložkové zárubně a dřevěného křídla dveří | kus | 8 |  | 0
7. | 766670011R00 | Montáž obložkové zárubně a dřevěného křídla dveří | kus | 3 |  | 0
8. | 766694122R00 | Montáž parapetních desek š.nad 30 cm,dl.do 160 cm | m | 46.8 |  | 0
9. | 61161713 | Dveře vnitřní hladké plné 1kř. 60x210 cm dýha dub | kus | 3 |  | 0
10. | 61161721 | Dveře vnitřní hladké plné 1kř. 80x210 cm dýha dub | kus | 13 |  | 0
11. | 61174005 | Dveře bezpečnostní plné B2 1kř. 80x210 cm, EW 30 | kus | 8 |  | 0 | *
12. | 61181260.A | Zárubeň obložková š. 60 cm/tl. stěny 7-15cm | kus | 3 |  | 0
13. | 61181262.A | Zárubeň obložková š. 80 cm/tl. stěny 7-15cm | kus | 8 |  | 0
14. | 61187553 | Deska parapetní dřevěná | m | 46.8 |  | 0
| 767 | Konstrukce zámečnické
1. | 642945111R00 | Osazení zárubní ocel. požár.1křídl., pl. do 2,7 m2 | kus | 12 |  | 0
2. | 767995103R00 | Montáž kovových atypických konstrukcí do 20 kg | kg | 300 |  | 0
3. | 553310032 | Zárubeň ocelová HSE "LZ" 125, 800x2100 L, P | kus | 13 |  | 0
| 769 | Otvorové prvky z plastu
1. | 769000001R00 | Montáž plastových dveří vč. zednické přípomoci | kus | 2 |  | 0
2. | 769-PPS-01 | Demontáž výplní otvorů do 4 m2 vč. likvidace | kus | 2 |  | 0
3. | 769-PPS-02 | Zapravení ostění a podlahy po montáži výplně otvoru | kus | 2 |  | 0
4. | 769-PPS-03 | Dveře 2kř. plast 1400/2400 izol. dvojsklo kování madlo | kus | 1 |  | 0
5. | 769-PPS-04 | Dveře 2kř. plast 1400/2800 izol. dvojsklo kování madlo | kus | 1 |  | 0
| 771 | Podlahy z dlaždic a obklady
1. | 624401111R00 | Zapravení horních hran obkladů zednicky | m | 41 |  | 0
2. | 771575107RT3 | Montáž podlah keram.,režné hladké, tmel, 20x20 cm Unifix 2K (Schomburg) | m2 | 39.5 |  | 0
3. | 781414111U00 | Mtž obklad pórov flex lep -22ks/m2 | m2 | 80 |  | 0
4. | 597623083 | Dlaždice 150x150, glazovaná | m2 | 41.5 |  | 0
5. | 59781530 | Obklad 25x33 cm | m2 | 84 |  | 0
6. | 771212112R00 | Kladení dlažby keramické do TM, vel. do 200x200 mm | m2 | 24.5 |  | 0
7. | 59764201 | Dlažba Taurus 150x150x9 mm | m2 | 24.5 |  | 0
8. | 771471011R00 | Obklad soklíků keram.rovných | m | 12.5 |  | 0
9. | 7775511121 | Podlahy lité tloušťky 5 mm ze stěrky silikátové samonivelační | m2 | 24.5 |  | 0
10. | 711212104.R00 | Provedení penetrace savých podkladů | m2 | 24.5 |  | 0
11. | 58591605 | Penetrace pod dlažby | l | 5 |  | 0
12. | 998771103R00 | Přesun hmot pro podlahy z klaždic, výšky do 24 m | t | 0.248 |  | 0
| 783 | Nátěry |  |  |  | 0
1. | 783124520R00 | Nátěr syntetický zárubní vč. očištění | m2 | 12.1 |  | 0
| 784 | Malby
1. | 784195112R00 | Malba tekutá na sanační omítky | m2 | 192.5 |  | 0
2. | 784195112R00 | Oprava maleb po obkladech, Primalex 2x | m2 | 102.5 |  | 0
3. | 784121201R00 | Penetrace podkladu 1 x | m2 | 824 |  | 0
4. | 784403801.R00 | Odstranění maleb omytím v místnosti H do 3,8 m | m2 | 342 |  | 0
5. | 784402801.R00 | Odstranění maleb oškrábáním v místnosti H do 3,8 m | m2 | 91 |  | 0
6. | 784425271U00 | Malba bílá míst v-3,8m | m2 | 824 |  | 0
7. | 711161336 | izolační nátěr 1.PP | m2 | 126 |  | 0
8. | 783-821111 | Nátěr ochr. bet. podlahy kotelny vč. penet, drobné lok. zapr. | m2 | 25.5 |  | 0
| 786 | Čalounické úpravy
1. |  | Žaluzie vnitřní, mechanické ovládání | m2 | 96.5 |  | 0
| 99 | Ostatní práce
1. | 952901114R00 | Vyčištění budov o výšce podlaží nad 4 m | m2 | 935 |  | 0
| M24 | Montáže vzduchotechnických zařízení |  |  |  | 0
1. | 240070137R00 | Hlavice protidešťová, venkovní do DN 200 | kus | 2 |  | 0
2. | 240070137R00 | Hlavice vnitřní - mřížka, do DN 200 | kus | 5 |  | 0
3. | 240080001R00 | Potrubí kruhové sk. I. PK 120311 do d 100 | m | 12.5 |  | 0
| M99 | Přesun hmot
1. | 998012022 | Přesun hmot pro budovy monolitické výšky do 12 m | t | 128.26 |  | 0
2. | 998011003R00 | Přesun hmot pro budovy zděné výšky do 24 m | t | 32.0358 |  | 0
3. | 999281111 | Přesun hmot pro opravy a údržbu budov v do 25 m | t | 164 |  | 0
CELKOVÁ KALKULACE
Materiál+Instalace | [5 empty] | 0
Doprava materiálu, techniků | [5 empty] | 0
Zařízení staveniště | [5 empty] | 0
Cena celkem bez DPH | [5 empty] | 0

## 1_4_Plyn
SUKL
Rekonstrukce objektu Stará 25, Brno
1.4 Plynové rozvody
Označení výrobku -
MATERIÁL | [6 empty] | typové číslo, výrobce
Pol. | Číslo | Obchodní název | MJ | Počet | Cena/MJ | Celkem | vybrané prvky ( * )
1. | 731A04 | Montáž,vč. ocel. čern-závit. svařov. potrubí DN 20 | m | 1 |  | 0
2. | 731A04 | Montáž,vč. ocel. čern-závit. svařov. potrubí DN 40 | m | 8 |  | 0
3. | 731A04 | Montáž přípojky pro plynoměr 1"" bez ochozu - levá strana | kpl | 1 |  | 0
4. | 731A04 | Montáž přípojky pro plynoměr 1" bez ochozu - pravá strana | kpl | 1 |  | 0
5. | 731A04 | Příplatek za přípojku k zařízení DN 20 | ks | 2 |  | 0
6. | 731A04 | Zkouška těsnosti plynovodu | ks | 1 |  | 0
7. | 923A07 | Revize plynovodu výchozí | ks | 1 |  | 0
8. | 731A04 | Montáž závitových armatur do DN 50 | ks | 2 |  | 0
9. | 731A04 | Montáž závitových armatur do DN 25 | ks | 2 |  | 0
10. | 731A04 | Montáž ocel. chráničky na potrubí | ks | 1 |  | 0
11. | 731A04 | Montáž varn. nátrubku do DN 25 | ks | 1 |  | 0
12. | 731A04 | Základní syntetický nátěr potrubí 1 x Z | m | 9 |  | 0
13. | 731A04 | Odvzdušnění a napuštění plynového potrubí | m | 9 |  | 0
14. | 731A04 | Napojení na stávající rozvody do DN 50,vč. odstávky | kpl | 1 |  | 0
15. | 731A04 | Kulový kohout plyn páka FF 5/4" | ks | 2 |  | 0
16. | 731A04 | Kulový kohout plyn motýl MF 3/4" | ks | 2 |  | 0
17. | 731A04 | Kulový kohout plyn motýl FF 1/2" | ks | 1 |  | 0
18. | 731A04 | Kulový kohout vnější 1/2"x9 mm, vzorkovací na plyn | ks | 1 |  | 0
19. | 731A04 | Drobný materiál pro plynovod | kpl | 1 |  | 0
INSTALACE
Pol. |  | Název | MJ | Počet | Cena/MJ | Celkem
1. | 230010255 | Montáž,vč. ocel. čern-závit. svařov. potrubí DN 20 | m | 1 |  | 0
2. | 230010258 | Montáž,vč. ocel. čern-závit. svařov. potrubí DN 40 | m | 8 |  | 0
3. | 230200003 | Montáž přípojky pro plynoměr 1"" bez ochozu - levá strana | kpl | 1 |  | 0
4. | 230200003 | Montáž přípojky pro plynoměr 1" bez ochozu - pravá strana | kpl | 1 |  | 0
5. | 230200003 | Příplatek za přípojku k zařízení DN 20 | ks | 2 |  | 0
6. | 230170012 | Zkouška těsnosti plynovodu | ks | 1 |  | 0
7. | 230170012 | Revize plynovodu výchozí | ks | 1 |  | 0
8. | 230320022 | Montáž závitových armatur do DN 50 | ks | 2 |  | 0
9. | 230320021 | Montáž závitových armatur do DN 25 | ks | 2 |  | 0
10. | 2300220031 | Montáž ocel. chráničky na potrubí | ks | 1 |  | 0
11. | 2300220031 | Montáž varn. nátrubku do DN 25 | ks | 1 |  | 0
12. | 2303200 | Základní syntetický nátěr potrubí 1 x Z | m | 9 |  | 0
13. | 2302600 | Odvzdušnění a napuštění plynového potrubí | m | 9 |  | 0
14. | 230260001 | Napojení na stávající rozvody do DN 50,vč. odstávky | kpl | 1 |  | 0
CELKOVÁ KALKULACE
Materiál | [5 empty] | 0
Instalace | [5 empty] | 0
Doprava materiálu, techniků | [5 empty] | 0
Zařízení staveniště | [5 empty] | 0
Cena celkem bez DPH | [5 empty] | 0

## 1_5_Topeni
SUKL
Rekonstrukce objektu Stará 25, Brno
1.5 Ústřední topení
Označení výrobku -
MATERIÁL | [6 empty] | typové číslo, výrobce
Pol. | Číslo | Obchodní název | MJ | Počet | Cena/MJ | Celkem | vybrané prvky ( * )
1. | 73124 | Plynový kotel kondenzační 28 kW | ks | 2 |  | 0 | *
2. | 73124 | Externí sonda pro ekvitermní regulaci | ks | 2 |  | 0
3. | 73124 | Sada pro připojení nepřímotopného boileru a kotle | ks | 2 |  | 0
4. | 73124 | Nepřímotopný ohřívač vody - stacionární 0,6 MPa - s bočními vývody 200l. | ks | 1 |  | 0 | *
5. | 73124 | Expanzní nádoba topení ČKD B-50l. 3bar | ks | 1 |  | 0
6. | 721A03 | Kulový kohout MK1 k Reflex se zajištěním | ks | 1 |  | 0
7. | 721A03 | Kohout třícestný 16 263M20x1,5 Pn25 závitový - zkušební ke smičce a manometru | ks | 1 |  | 0
8. | 721A03 | Manometr 1/2" se spod. vývodem 0-10 bar. | ks | 1 |  | 0
9. | 721C02 | Příruby O80 (sání+výfuk), pro kondenzační kotel, vč. těsnění | ks | 4 |  | 0
10. | 721C02 | Koleno O 80 / 90°, s hrdlem včetně těsnění | ks | 10 |  | 0
11. | 721C02 | Hlavice Ř 80 – výfuk, svislá | ks | 2 |  | 0
12. | 721C02 | Kryt sání Ř 80, vodorovný | ks | 2 |  | 0
13. | 721C02 | Trubka Ř 80 / 1000 mm | m | 20 |  | 0
14. | 721C02 | Komínová vložka pro kondenzační kotel do 25m,RZ | kpl | 2 |  | 0
15. | 721C02 | Digitální programovatelný termostat, s týdenním programem Hutermann93 | ks | 5 |  | 0
16. | 721C02 | Drobný materiál pro dopojení kotle na ÚT | soubor | 1 |  | 0
17. | 721C02 | Hydraulický vyrovnávač tlaku ,vč příslušenství,mtz | kpl | 1 |  | 0
18. | 721C02 | Měřič tepla kompakt. DN15,Q 0,6 | ks | 5 |  | 0
19. | 731A02 | Čerpadlo oběhové 230V | ks | 5 |  | 0
20. | 731A02 | Ustrojení čerpadlové sestavy pro 1 podlaží,vč drobného mat. | kpl | 5 |  | 0
21. | 731A02 | Ventil regulační závitový DN 20 | ks | 5 |  | 0
22. | 731A02 | Regulátor AMiNi4DS (AMiT) | ks | 1 |  | 0 | *
23. | 731A02 | Zdroj AZ1 24V/2.5A | ks | 1 |  | 0
24. | 731A02 | Rozšiřující modul DM-UI8DO8 | ks | 1 |  | 0
25. | 731A02 | Relé pro spínání čerpadel | ks | 7 |  | 0
26. | 731A02 | Sonda snímání teploty ST-N10 | ks | 1 |  | 0
27. | 731A02 | Software regulátoru | kpl | 1 |  | 0 | *
28. | 731A02 | Základní syntetický nátěr potrubí 1 x Z | m | 72 |  | 0
29. | 731A04 | Izolace potrubí trubicemi s hliníkovou fólií tl. 4 mm | m | 72 |  | 0
30. | 721A02 | Potrubí Cu polotvrdé-měk pájení d15 | m | 244 |  | 0
31. | 721A03 | Potrubí Cu polotvrdé-měk pájení d18 | m | 178 |  | 0
32. | 721A03 | Potrubí Cu polotvrdé-měk pájení d22 | m | 170 |  | 0
33. | 721A03 | Rad. term. ventil V-exakt . 1/2" ET | ks | 57 |  | 0
34. | 721A03 | Regulační šroubení 1/2" roh. | ks | 57 |  | 0
35. | 721A03 | Svorné šroubení pro CU trubky 1/2"-15 | ks | 114 |  | 0
36. | 721A03 | Termostatická hlavice | ks | 52 |  | 0
37. | 721A03 | Ventil odvzdušňovací ruční plast. s kolečkem 3/8" | ks | 57 |  | 0
38. | 731A05 | Otopná tělesa panelová | kpl | 52 |  | 0
39. | 721A03 | Drobný materiál pro radiátory | soubor | 1 |  | 0
40. | 721A03 | Kotvící a závěsová technika | soubor | 1 |  | 0
| 735 | Otopná tělesa
1. | 735159111T00 | Montáž panelových těles do délky 2300 mm | kus | 54 |  | 0
2. | 735179110R00 | Montáž otopných těles koupelnových (žebříků) | kus | 4 |  | 0
3. | PC12 | Uložení těles | ks | 58 |  | 0
4. | 735-0000064 | Těleso deskové 170/60 | KS | 1 |  | 0
5. | 735-0000064a | Těleso deskové 140/60 | KS | 9 |  | 0
6. | 735-0000064b | Těleso deskové 120/60 | KS | 17 |  | 0
7. | 735-0000064c | Těleso deskové 70/60 | KS | 2 |  | 0
8. | 735-0000064d | Těleso deskové 50/60 | KS | 8 |  | 0
9. | 735-0000064e | Těleso deskové 100/60 | KS | 13 |  | 0
10. | 735-0000064f | Těleso deskové 80/60 | KS | 2 |  | 0
11. | 735-0000064h | Těleso deskové 90/60 | KS | 1 |  | 0
12. | 735-0000067ck | Těleso -KOR.LINEAR KL1830.750 | KS | 1 |  | 0
13. | 735-0000068e | Těleso žebrové 85/40 | KS | 3 |  | 0
14. | 735-0000068f | Těleso žebrové 65/40 | KS | 1 |  | 0
15. | 998735203R00 | Přesun hmot pro otopná tělesa, výšky do 24 m | % | 1.25 |  | 0
| M34 | Montáže energetických a tepelných zařízení
1. | PC1 | Doplňkové konstrukce | kpl | 1 |  | 0
2. | PC2 | Zednické výpomoci | hod | 24 |  | 0
3. | PC3 | Napojení, zapojení, napuštění | hod | 12 |  | 0
4. | PC4 | Vyvážení systému | kpl | 1 |  | 0
5. | PC5 | Tlaková zkouška | hod | 12 |  | 0
6. | 721A03 | Montáž odkouření DN 80 | m | 22 |  | 0
7. | 721A04 | Zapojení měřiče | kpl | 5 |  | 0
8. | 721A03 | Oživení a nastavení regulace a zaškolení obsluhy v ČR | kpl | 1 |  | 0
9. | 721A03 | Montáž,vč. ocel. čern-závit. svařov. potrubí DN 65 | m | 52 |  | 0
10. | 721A03 | Montáž,vč. ocel. čern-závit. svařov. potrubí DN 50 | m | 20 |  | 0
11. | 721A03 | Tlaková zkouška ocel. potrubí do DN 100 | m | 72 |  | 0
12. | 721A03 | Montáž varn. nátrubku do DN 25 | ks | 16 |  | 0
13. | 721A03 | Tlaková zkouška potrubí CU do d35 | m | 592 |  | 0
14. | 721A03 | Montáž izolací potrubí CU do d35 tl. 10 mm | m | 60 |  | 0
15. | 721A04 | Montáž závěsného kotle,dopojení | ks | 2 |  | 0
16. | 721A04 | Uvedení spotřebiče ser. technikem do provozu,bez kabeláže | ks | 2 |  | 0
17. | 721A03 | Zkousky v ramci montaz.praci topná zkouška, regulace těles,proplach systému | soubor | 5 |  | 0
18. | 999281111 | Hzs-stavební úpravy,vč. el. nářádí,bez odvozu suti | hod | 80 |  | 0
19. | 999281111 | Demontáž stávajícího zařízení | kpl | 1 |  | 0
| 99 | Staveništní přesun hmot
1. | 998011003R00 | Přesun hmot pro budovy zděné výšky do 24 m | % | 1 |  | 0
CELKOVÁ KALKULACE
Materiál | [5 empty] | 0
Instalace | [5 empty] | 0
Doprava materiálu, techniků | [5 empty] | 0
Zařízení staveniště | [5 empty] | 0
Cena celkem bez DPH | [5 empty] | 0

## 1_6_Vodovod a kanalizace
SUKL
Rekonstrukce objektu Stará 25, Brno
1.6 Vnitřní vodovod a kanalizace
Označení výrobku -
MATERIÁL | [6 empty] | typové číslo, výrobce
Pol. | Číslo | Obchodní název | MJ | Počet | Cena/MJ | Celkem
| 1 | Zemní práce
1. | 132201201R00 | Hloubení rýh šířky do 200 cm v hor.3 do 100 m3 | m3 | 0.15 |  | 0
2. | 161101101R00 | Svislé přemístění výkopku z hor.1-4 do 2,5 m | m3 | 0.15 |  | 0
3. | 162701105R00 | Vodorovné přemístění výkopku z hor.1-4 do 10000 m | m3 | 0.15 |  | 0
4. | 171201201RT1 | Uložení sypaniny na skládku včetně poplatku za skládku | m3 | 0.15 |  | 0
5. | 174101101R00 | Zásyp jam, rýh, šachet se zhutněním | m3 | 0.06 |  | 0
6. | 175101101RT2 | Obsyp potrubí bez prohození sypaniny s dodáním štěrkopísku frakce 0 - 22 mm | m3 | 0.09 |  | 0
7. | 175101109R00 | Příplatek za prohození sypaniny pro obsyp potrubí | m3 | 0.09 |  | 0
8. | 451573111R00 | Lože pod potrubí ze štěrkopísku do 63 mm | m3 | 0.03 |  | 0
| 713 | Izolace tepelné
1. | PC19 | Tepelná izolace DN 26-20 mm TV v příčkách a podlaze | m | 49 |  | 0
| 721 | Vnitřní kanalizace
1. | 721176103R00 | Potrubí připojovací do DN 50 x 1,8 mm | m | 48 |  | 0
2. | 721176105R00 | Potrubí připojovací do DN 100 x 2,7 mm | m | 33.5 |  | 0
3. | 721176222R00 | Potrubí KG svodné (ležaté) v zemi DN 100 x 3,2 mm | m | 3 |  | 0
5. | 721194105R00 | Vyvedení odpadních výpustek do D 50 x 1,8 | kus | 15 |  | 0
6. | 721194109R00 | Vyvedení odpadních výpustek do D 110 x 2,3 | kus | 9 |  | 0
7. | 721290112R00 | Zkouška těsnosti kanalizace vodou DN 200 | m | 76 |  | 0
8. | PC10 | Požární zabezpečení prostupů kanalizace | soubor | 1 |  | 0
9. | 998721203R00 | Přesun hmot pro vnitřní kanalizaci, výšky do 24 m | % | 1.15 |  | 0
| 722 | Vnitřní vodovod
1. | 722130213R00 | Potrubí plast. PP-R PN 16 DN 25 | m | 102 |  | 0
2. | 722220111R00 | Nástěnka K 247, pro výtokový ventil G 1/2 | kus | 39 |  | 0
3. | 722290226R00 | Zkouška tlaku potrubí do DN 80 | m | 49 |  | 0
4. | 722290234R00 | Proplach a dezinfekce vodovod.potrubí DN 80 | m | 758 |  | 0
5. | PC14 | Požárně dělící úprava přechodu přes stěny-voda | soubor | 1 |  | 0
6. | PC15 | Uzávěr kulový DN25 | ks | 9 |  | 0
7. | PC30 | Filtr na cirkulaci DN 20 | ks | 1 |  | 0
8. | 998722203R00 | Přesun hmot pro vnitřní vodovod, výšky do 24 m | % | 1.15 |  | 0
| 725 | Zařizovací předměty
1. | 725860180RT1 | Sifon pračkový HL400, DN 40/50 nerezový podomítková uzávěrka, krycí deska 100 x 150 mm | kus | 11 |  | 0
2. | PC02 | Baterie odpadní souprava pro dřez | soubor | 11 |  | 0
3. | PC03 | Umyvadlo komplet | soubor | 11 |  | 0
4. | PC04 | Sprchový kout komplet rohový 90*90 | soubor | 1 |  | 0
5. |  | Sprchový kout komplet 80*80 | soubor | 3 |  | 0
6. | PC08 | Výlevka komplet | soubor | 1 |  | 0
7. | PC11 | Pračkový ventil-1/2" | ks | 9 |  | 0
8. | PC13 | K-klozet zavěšený komplet viz výpis vž předstěnové instalace | soubor | 9 |  | 0
9. | 72530VD | Zásobník na papír.ručníky,mont.na stěnu | ks | 9 |  | 0
10. | 7254VD | Odpadkový koš | ks | 9 |  | 0
11. | 7255VD | Zásobník na toaletní papír-velká role 350mm-ocelový povrch | ks | 9 |  | 0
12. | 7256VD | Dávkovač tekutého mýdla | ks | 9 |  | 0
13. | 998725203R00 | Přesun hmot pro zařizovací předměty, výšky do 24 m | % | 1.1 |  | 0
| 767 | Konstrukce zámečnické
1. | PC | MTZ a dodávka upevňovacího materiálu | kg | 25 |  | 0
2. | PC | Orientační štítky na potrubí a samolepicí popisky na potrubí kanalizace i vodovod | kpl | 1 |  | 0
| 99 | Staveništní přesun hmot
1. | 998011003R00 | Přesun hmot pro budovy zděné výšky do 24 m | % | 1 |  | 0
2. | 721A02 | Přípojka k vodoměru do DN 32 | ks | 12 |  | 0
3. | 721A02 | Cirkulační sestava vč. čerpadla,mtz | kpl | 1 |  | 0
4. | 721A02 | Expanzní nádoba voda CIMM 5l. | ks | 1 |  | 0
5. | 721A02 | Vodoměr SV 1/2" 110 mm | ks | 6 |  | 0
6. | 721A02 | Vodoměr Ultra SV 3/4" 130 mm | ks | 6 |  | 0
7. | 721A02 | Drobný materiál pro rozvod vody | soubor | 1 |  | 0
8. | 721A02 | Žlab pozinkovaný 40/2000 | ks | 15 |  | 0
9. | 781A01 | keramické obklady a keramická dlažba | m2 | 264 |  | 0
Pol.
|  | Název | MJ | Počet | Cena/MJ | Celkem
1. | 722130802 | Demontáž ocel. potrubí do DN 40 | ks | 80 |  | 0
2. | 721A02 | Tlaková zkouška vodovodního potrubí do DN 50 | m | 191 |  | 0
3. | 721A02 | Montáž izolace potrubí do DN 50,tl. 10 mm | m | 191 |  | 0
4. | 721A02 | Proplach a dezifekce vod. potrubí do DN 80 | m | 191 |  | 0
5. | 721A02 | Napojení na stávající rozvod do DN 50 | kpl | 1 |  | 0
6. | 721A02 | Dopojení zásobníku TUV | kpl | 1 |  | 0
7. | 999281111 | Hzs-stavební úpravy,vč. el. nářádí,bez odvozu suti | hod | 36 |  | 0
8. | 781B01 | demontáž stávajících keramických obkladů a dlažby | m2 | 260 |  | 0
9. | 721B01 | demontáž stávajícíchzařizovacích předmětů | ks | 25 |  | 0
10. | 721B02 | demontáž stávajících rozvodů vody a kanalizace | bm | 127 |  | 0
CELKOVÁ KALKULACE
Materiál
Instalace | [5 empty] | 0
Doprava materiálu, techniků | [5 empty] | 0
Zařízení staveniště | [5 empty] | 0
Cena celkem bez DPH | [5 empty] | 0
0

## 2_1_Silnoproudé rozvody
SUKL
Rekonstrukce objektu Stará 25, Brno
2.1 Silnoproudé rozvody
Označení výrobku -
MATERIÁL | [5 empty] | typové číslo, výrobce
Pol. | Obchodní název | MJ | Počet | Cena/MJ | Celkem | vybrané prvky ( * )
1. | Vodič CYA 16 zelenožlutý | m | 80 |  | 0
2. | Vodič CYA 35 zelenožlutý | m | 83 |  | 0
3. | Kabel CYKY-O 3x1,5 (A) | m | 520 |  | 0
4. | Kabel CYKY-J 3x1,5 (C) | m | 1923 |  | 0
5. | Kabel CYKY-J 3x2,5 (C) | m | 1956 |  | 0
6. | Kabel CYKY-J 3x4 (C) | m | 40 |  | 0
7. | Kabel CYKY-J 5x6 (C) | m | 80 |  | 0
8. | Kabel CYKY-J 5x25 (C) | m | 32 |  | 0
9. | Kabel CYKY-J 5x35 (C) | m | 48 |  | 0
10. | Kabel CYKY-J 5x50 (C) | m | 35 |  | 0
11. | Rámeček jednonásobný bílý Tango | ks | 147 |  | 0
12. | Zásuvka 16A/250V jednonásobná bílá Tango | ks | 35 |  | 0
13. | Zásuvka 16A/250V dvoj.s natočenou dutinou bílá Tango, s přep.ochranou | ks | 30 |  | 0
14. | Zásuvka 16A/250V dvoj.s natočenou dutinou bílá Tango | ks | 167 |  | 0
15. | Kryt spínače jednoduchý bílý, Tango | ks | 87 |  | 0
16. | Kryt spínače dělený, bílý, Tango | ks | 25 |  | 0
17. | Přístroj jednopólového spínače č.1 | ks | 40 |  | 0
18. | Přístroj sériového přepínače č.5 | ks | 25 |  | 0
19. | Přístroj střídavého přepínače č.6 | ks | 32 |  | 0
20. | Tlačítko - spínání chodbových světel | ks | 15 |  | 0
21. | Krabice instalační KU 68 bez víčka 1901 | ks | 132 |  | 0
22. | Krabice instalační KU 68 s víčkem 1902 | ks | 126 |  | 0
23. | Krabice KO 97 s víčkem | ks | 45 |  | 0
24. | Krabice přístrojová pro žlab s víkem 80, OBO Bettermann | ks | 48 |  | 0
25. | Nouzové svítidlo zář.SM 236 | ks | 24 |  | 0
26. | Zářivkové svítidlo přisazené SM 236 2x36 W IP 40 OP | ks | 23 |  | 0 | *
27. | Zářivkové svítidlo přisazené SM 436 4x36 W IP 40 OP | ks | 73 |  | 0 | *
28. | Zářivkové svítidlo přisazené SM 418 4x18 W IP 40 OP | ks | 15 |  | 0
29. | ZAPALOVAC 4-80W ST111 | ks | 398 |  | 0
30. | Trubice lineární zářivková 1x36W | ks | 338 |  | 0
31. | Trubice lineární zářivková 1x18W |  | 60 |  | 0
32. | Příspěvky na recyklaci hist.odpadu | ks | 96 |  | 0
33. | Svítidlo žárovkové (chodby, umývárny, sklepy, WC) | ks | 58 |  | 0
34. | Podružný rozvaděč RP 1 | ks | 1 |  | 0
35. | Podružný rozvaděč RP 2 | ks | 4 |  | 0
36. | Podružný rozvaděč RP 3 | ks | 1 |  | 0
INSTALACE
Pol. | Název | MJ | Počet | Cena/MJ | Celkem
1. | Sekání drážek pro kabely 20×20 strop | m | 850 |  | 0
2. | Sekání drážek cihelné zdivo do 30×30 | m | 380 |  | 0
3. | Sekání drážek cihelné zdivo do 50×50 | m | 265 |  | 0
4. | Sekání drážek beton 50×50 | m | 61 |  | 0
5. | Instalace krabice přístrojové KO68 pod om.včetně kapsy | ks | 258 |  | 0
6. | Instalace krabice přístrojové KO97 pod om.včetně kapsy | ks | 45 |  | 0
7. | Instalace přepínače a zapojení | ks | 57 |  | 0
8. | Instalace vypínače a zapojení kompletace | ks | 55 |  | 0
9. | Instalace zás.230V | ks | 232 |  | 0
10. | Instalace sv.žárovkového na omítku | ks | 58 |  | 0
11. | Instalace zářivkové svítidlo přisazené SM 236 2x36 W IP 40 OP | ks | 47 |  | 0
12. | Instalace zářivkové svítidlo přisazené SM 436 4x36 W IP 40 OP | ks | 73 |  | 0
13. | Instalace zářivkové svítidlo přisazené SM 418 4x18 W IP 40 OP | ks | 15 |  | 0
14. | Instalace světelného zdroje - trubice | ks | 398 |  | 0
15. | Instalace světelného zdroje - žárovka | ks | 58 |  | 0
16. | Instalace NN rozvaděče pod omítku a zapravení | ks | 6 |  | 0
17. | Instalace NN rozvaděče na omítku | ks | 2 |  | 0
18. | Zapojení NN rozvaděče na el. obvody do 15-ti vývodů | ks | 1 |  | 0
19. | Zapojení NN rozvaděče na el. obvody do 30-ti vývodů | ks | 5 |  | 0
20. | Zapojení NN rozvaděče na el. obvody do 50-ti vývodů | ks | 2 |  | 0
21. | Popis obvodu - v rozvaděči | ks | 368 |  | 0
22. | Provedení průrazu vč.zapravení do L=30cm | ks | 52 |  | 0
23. | Provedení průrazu vč.zapravení do L=60cm | ks | 71 |  | 0
24. | Provedení protipožární ucpávky | ks | 20 |  | 0
25. | Instalace kabelu CYA 16mm2 | m | 80 |  | 0
26. | Instalace kabelu CYA 35mm2 | m | 83 |  | 0
27. | Instalace kabelu CYKY do 2.5mm2 | m | 4399 |  | 0
28. | Instalace kabelu CYKY do 6mm2 | m | 120 |  | 0
29. | Instalace kabelu CYKY do 35mm2 | m | 32 |  | 0
30. | Instalace kabelu CYKY nad 35mm2 | m | 83 |  | 0
31. | Instalace rozvaděče NN - včetně bouracích prací a zapojení | ks | 7 |  | 0
32. | Zapravení drážek včetně výmalby | m | 1556 |  | 0
33. | Výmalba ostatní | m2 | 1600 |  | 0
34. | Revize el.zařízení | hod | 50 |  | 0
35. | zajištění rezervování příkonu E-ON | sou |  |  | 0
CELKOVÁ KALKULACE
Materiál |  |  |  |  | 0
Instalace |  |  |  |  | 0
Doprava materiálu, techniků |  |  |  |  | 0
Zařízení staveniště |  |  |  |  | 0
Cena celkem bez DPH |  |  |  |  | 0

## 2_2_EZS
SUKL
Rekonstrukce objektu Stará 25, Brno
2.2 Systém EZS
Označení výrobku -
MATERIÁL | [5 empty] | typové číslo, výrobce
Pol. | Obchodní název | MJ | Počet | Cena/MJ | Celkem | vybrané prvky ( * )
1. | Rozšiřující karta se 2 sběrnicemi EZS do EZS ústředny | ks | 1 |  | 0 | *
2. | LCD klávesnice EZS | ks | 6 |  | 0 | *
3. | Expandér na sběrnici EZS pro 8 čidel - 8 dv.v.vst./1 výst. | ks | 12 |  | 0 | *
4. | záložní impulzní zdroj 13,8V/6A+4A v krytu, místo pro akumulátor 40 AH | ks | 2 |  | 0 | *
5. | akumulátor 12V/38 Ah | ks | 2 |  | 0 | *
6. | PIR detektor, 85°/15m, certifikace ČSN EN 50131 stupeň 2 | ks | 23 |  | 0 | *
7. | Detektor dual PIR+MW, 85°/15m, certifikace ČSN EN 50131 stupeň 2 | ks | 8 |  | 0 | *
8. | Duální detektor tříštění skla, 360°, dozsah 8m, certifikace ČSN EN 50131 stupeň 3 | ks | 13 |  | 0 | *
9. | Duální detektor tříštění skla, vhodný i na skla s bezpečnostními fóliemi do tloušťky 0,3mm, dosah až 7,6m, certifikace ČSN EN 50131 stupeň 2 | ks | 2 |  | 0 | *
10. | Magnetický kontakt, povrchová montáž, certifikace ČSN EN 50131 stupeň 2 | ks | 67 |  | 0 | *
11. | Plastová nízká propojovací krabice pro povrchovou montáž, šroubovací svorky, počet svorek 24 + 1, ochranný kontakt NC | ks | 27 |  | 0 | *
12. | Detektor zaplavení pro vodivé neagresivní kapaliny, vyhodnocovací jednotka + 1 sonda | ks | 1 |  | 0 | *
13. | Otřesový detektor na trezory, trezorové místnosti a zdi, dosah 2 - 14 m podle montážního podkladu, napájení 9 - 15 Vss / 8,6 mA, ČSN EN 50131-1: Stupeň 4 | ks | 4 |  | 0 | *
14. | montážní podložka pro montáž otřesového detektoru na povrch technologického kontaineru. | ks | 4 |  | 0 | *
15. | Testovací generátor, který se instaluje trvale dovnitř detektoru a slouží k pravidelnému testování funkčnosti elektroniky a správnosti montáže. | ks | 4 |  | 0 | *
16. | Signalizační "jumbo" LED dioda v plastovém bílém krytu pro vnitřní použití, odběr 22 mA / 12 Vss, průměr diody 25 mm, barva diody červená, rozměry 50 x 45 x 25 mm (š x v x h). | ks | 6 |  | 0 | *
17. | Vnitřní nezálohovaná plastová piezosiréna s majáčkem, napájení 11 - 14 Vss / 110 mA, akustický výkon 110 dB / 1m, barva slonová kost, barva majáku červená, rozměry 122 x 72 x 43 mm (v x š x h). | ks | 2 |  | 0 | *
18. | Přepěťová ochrana pro 2 datové sběrnice EZS ústředny | ks | 1 |  | 0 | *
19. | Přepěťová ochrana pro 2 páry napájení 12V pro sběrnici EZS | ks | 1 |  | 0 | *
20. | Přepěťová ochrana 230 V AC, 6 A, signalizace poruchy, na DIN lištu | ks | 2 |  | 0 | *
21. | Bezpečnostní fólie na sklo | m2 | 8 |  | 0
INSTALAČNÍ MATERIÁL
22. | Jistič 6A/B | ks | 1 |  | 0 | *
23. | Trubka ohebná 32 mm pod omítku, 320 N PVC | m | 110 |  | 0
24. | Trubka ohebná 25 mm pod omítku, 320 N PVC | m | 765 |  | 0
25. | Kabel pro sběrnici EZS | m | 335 |  | 0 | *
26. | H05VV-F 2X1,5 | m | 335 |  | 0
27. | Sykfy 3x2x0,5 | m | 2520 |  | 0
28. | CYKY-J 3x1,5 | m | 80 |  | 0
29. | H07V-U 6 ZZL | m | 40 |  | 0
30. | Drobný instalační materiál | kpl | 1 |  | 0
INSTALACE
1. | Montáž technologie EZS | kpl | 1 |  | 0
2. | Oživení a konfigurace technologie EZS | kpl | 1 |  | 0
3. | Montáž instalačního materiálu | kpl | 1 |  | 0
4. | Demontáž a opětovná montáž stávající EZS | kpl | 1 |  | 0
5. | Zanesení symbolů do grafické nadstavby SUKL Praha, konfigurace stávajícího grafického bezpečnostního nadstavbového SW | kpl | 1 |  | 0
6. | Průrazy | kpl | 1 |  | 0
CELKOVÁ KALKULACE
Materiál |  | kpl | 1 |  | 0
Instalace |  | kpl | 1 |  | 0
Doprava materiálu, techniků |  | kpl | 1 |  | 0
Realizační dokumentace vč. dokumentace skuteného provedení |  | kpl | 1 |  | 0
Revize el. zařízení |  | kpl | 1 |  | 0
Cena celkem bez DPH |  |  |  |  | 0

## 2_3_EPS
SUKL
Rekonstrukce objektu Stará 25, Brno
2.3 Systém EPS
Označení výrobku -
MATERIÁL | [5 empty] | typové číslo, výrobce
Pol. | Obchodní název | MJ | Počet | Cena/MJ | Celkem | vybrané prvky ( * )
1. | Akumulátor 12V DC /25Ah | ks | 2 |  | 0 | *
2. | Ustredna EPS, max. 7 pozic pro rozšiřující karty, max. 7. analogových kruhových sběrnic | ks | 1 |  | 0 | *
3. | Čelni ovládací panel CZ | ks | 1 |  | 0 | *
4. | Karta se 3 pozicemi pro rozšiřující karty | ks | 1 |  | 0 | *
5. | Karta analogové kruhové linky | ks | 2 |  | 0 | *
6. | Karta pro síťování EPS ústředen | ks | 2 |  | 0 | *
7. | Sériové rozhraní essernet EDP obousměrné | ks | 1 |  | 0 | *
8. | Skříň pro EDP rozhraní | ks | 1 |  | 0 | *
9. | Modul RS 232/V24 | ks | 1 |  | 0 | *
10. | Převodník RS232/ethernet | ks | 1 |  | 0
11. | licence připojeného zařízení do grafické nadstavby SÚKL Praha, vč. aktualizací SW na 3 roky | ks | 1 |  | 0 | *
12. | GSM komunikátor, 6 vstupů, 2 výstupy,odeslání SMS na až 10 čísel | ks | 1 |  | 0 | *
13. | Opticko-kouřový hlásič | ks | 39 |  | 0 | *
14. | Multisenzorový hlásič | ks | 6 |  | 0 | *
15. | Sokl hlásiče | ks | 45 |  | 0 | *
16. | Elektronika tlačítka | ks | 8 |  | 0 | *
17. | Skřín tlačítka | ks | 8 |  | 0 | *
18. | Sirena červená vnitřní | ks | 7 |  | 0 | *
19. | vstupně-výstupní prvek 4 in/2 out na kruhovou linku | ks | 2 |  | 0 | *
20. | karta 12 relé, na kruhovou linku | ks | 1 |  | 0 | *
21. | Skříň pro vstupně-výstupní prvky | ks | 3 |  | 0 | *
22. | Požárně odolný el. otvírač do požárních dveří, reverzní, 12V/200 mA, mikrospínač | ks | 6 |  | 0 | *
23. | Plech čelní pro elektrický zámek | ks | 6 |  | 0
24. | Zdroj 12 V 10A zálohovaný, baterie 24 Ah | ks | 1 |  | 0 | *
25. | Skříň pro přepěťové ochrany pro min. 10 modulů, plastová, neprůhledné dveře, IP40, kompletní výbava | ks | 1 |  | 0 | *
26. | Přepěťová ochrana 230 V AC, 6 A, signalizace poruchy, na DIN lištu | ks | 2 |  | 0 | *
27. | Přepěťová ochrana pro analogovou kruhovou linku (pro 2 páry) | ks | 1 |  | 0 | *
INSTALAČNÍ MATERIÁL
28. | Jistič 6A/B | ks | 2 |  | 0 | *
29. | Trubka ohebná 32 mm pod omítku, 320 N PVC | m | 370 |  | 0
30. | Trubka ohebná 25 mm pod omítku, 320 N PVC | m | 424 |  | 0
31. | Kabelová trasa pro ohniodolné kabely - ohniodolné příchytky + ohniodolná hmoždinka/kotva | m | 150 |  | 0 | *
32. | Jysty 2x2x0,8 | m | 1500 |  | 0
33. | Hnědý stíněný kabel 2x2x0,8 PH120-R dle ZP-27/2008, B2caS1D0 dle PrEN 50399:07, ohniodolný dle ČSN IEC60331, bezhalogenový dle ČSN 50266 | m | 200 |  | 0 | *
34. | Hnědý stíněný kabel 5x2x0,8 PH120-R dle ZP-27/2008, B2caS1D0 dle PrEN 50399:07, ohniodolný dle ČSN IEC60331, bezhalogenový dle ČSN 50266 | m | 10 |  | 0 | *
35. | Hnědý kabel 3x1.5 PH120-R dle ZP-27/2008, B2caS1D0 dle PrEN 50399:07, ohniodolný dle ČSN IEC60331, bezhalogenový dle ČSN 50266 | m | 50 |  | 0 | *
36. | VODIC H07V-U 6 ZZL | m | 150 |  | 0
37. | H05VV-F 2X1,5 | m | 280 |  | 0
38. | Průrazy | kpl | 1 |  | 0
39. | Požární ucpávky | m2 | 1 |  | 0
40. | Drobný instalační materiál | kmpl | 1 |  | 0
INSTALACE
1. | Montáž technologie EPS | kpl | 1 |  | 0
2. | Oživení a konfigurace technologie EPS | kpl | 1 |  | 0
5. | Zanesení symbolů do grafické nadstavby, konfigurace stávajícího grafického bezpečnostního nadstavbového SW | kpl | 1 |  | 0
4. | Testování čidel a hlásičů | kpl | 1 |  | 0
5. | Montáž instalačního materiálu | kpl | 1 |  | 0
CELKOVÁ KALKULACE
Materiál |  |  |  |  | 0
Instalace |  |  |  |  | 0
Doprava materiálu, techniků |  |  |  |  | 0
Realizační dokumentace vč. dokumentace skuteného provedení |  |  |  |  | 0
Revize el. zařízení |  |  |  |  | 0
Cena celkem bez DPH |  |  |  |  | 0

## 2_4_Vstup_dochazka
SUKL
Rekonstrukce objektu Stará 25, Brno
2.4 Systém EKV, DS
Označení výrobku -
MATERIÁL | [5 empty] | typové číslo, výrobce
Pol. | Obchodní název | MJ | Počet | Cena/MJ | Celkem | vybrané prvky ( * )
1. | Řídící jednotka Uni ovládá všechny HW komponenty (docházkové terminály, přístupové čtečky, stravovací terminály, ovládací prvky APAS atd.). Je schopna řídit až 32 těchto zařízení. Zároveň zprostředkovává přes LAN vazbu na uživatelský informační systém. | ks | 1 |  | 0 | *
2. | Bezkontatní čtečka iClass a Mifare karet, dosah do 11 cm (iClass), 3-barevná LED, externě ovladatelný bzučák. | ks | 5 |  | 0 | *
3. | Převodník pro připojení čteček s rozhraním Wiegand. | ks | 5 |  | 0 | *
4. | Kompaktní kontaktní komponenta pro ovládání přístupových bodů. (např. určeno pro ovládání 2 plně osazených dveří). | ks | 5 |  | 0 | *
5. | Lineární zdroj 13,8Vss v kovovém krytu, max. 2A celkem, AKU max. 7Ah, tamper, LED indikace stavů, včetně signalizačního NC výstupu poruchy a NO výstupu výpadku AC. Zdroj je vybaven odpojovačem AKU. Výstupy jsou typu otevřený kolektor. Max. dobíjecí proud do AKU 0,9A. Barva bílá, rozměry 235 x 235 x 95mm (Š x V x H). | ks | 1 |  | 0 | *
6. | Modul spínaného zdroje AXSP 12V/5A s tepelnou a nadproudovou ochranou v kovovém krytu KRYT Z40 s prostorem pro akumulátor max. 40Ah. Nastavitelný omezovač dobíjecího proudu 1, 2, 3 nebo 4A, signalizace výpadku sítě a vybitého AKU pomocí relé, odpojovač akumulátoru. Kryt je standardně vybaven mechanickým zámkem a sabotážním kontaktem proti otevření / stržení krytu, rozměry 285 x 195 x 335 mm (š x h x v). | ks | 1 |  | 0 | *
7. | Kapacita 7,0 Ah, nominální napětí 12 Vss, hmotnost 2,46 kg, svorky typ FASTON 250, rozměry 151 x 103 x 65 mm (š x v x h). | ks | 1 |  | 0 | *
8. | Kapacita 38 Ah, nominální napětí 12 Vss, hmotnost 13,6 kg, svorky typ šroubové M6, rozměry 197 x 182 x 165 mm (š x v x h). | ks | 1 |  | 0 | *
9. | Dveřní kování koule-klika | ks | 4 |  | 0
10. | Přepěťová ochrana 230 V AC, 6 A, signalizace poruchy, na DIN lištu | ks | 1 |  | 0 | *
11. | Patchcord 2m | ks | 1 |  | 0
12. | Dveřní otvírač, nízkoodběrový, reverzní, 12V DC, monitorování, dioda | ks | 1 |  | 0 | *
13. | Plech čelní pro elektrický zámek | ks | 1 |  | 0 | *
INSTALAČNÍ MATERIÁL
14. | Jistič 6A/B | ks | 1 |  | 0 | *
15. | Trubka ohebná 32 mm pod omítku, 320 N PVC | m | 110 |  | 0
16. | Trubka ohebná 25 mm pod omítku, 320 N PVC | m | 70 |  | 0
17. | FTP kabel | m | 250 |  | 0
18. | H05VV-F 2X2,5 | m | 200 |  | 0
19. | CYKY-J 3x1,5 | m | 90 |  | 0
20. | H07V-U 6 ZZL | m | 20 |  | 0
21. | Drobný instalační materiál | kpl | 1 |  | 0
INSTALACE
1. | Montáž technologie EKV, DS | kpl | 1 |  | 0
2. | Oživení a konfigurace technologie EKV, DS | kpl | 1 |  | 0
3. | Přesun docházkového panelu do přízemí | kpl | 1 |  | 0
4. | Montáž instalačního materiálu | kpl | 1 |  | 0
5. | Průrazy | kpl | 1 |  | 0
CELKOVÁ KALKULACE
Materiál |  | kpl | 1 |  | 0
Instalace |  | kpl | 1 |  | 0
Doprava materiálu, techniků |  | kpl | 1 |  | 0
Realizační dokumentace vč. dokumentace skuteného provedení |  | kpl | 1 |  | 0
Revize el. zařízení |  | kpl | 1 |  | 0
Cena celkem bez DPH |  |  |  |  | 0

## 2_5_Kamery
SUKL
Rekonstrukce objektu Stará 25, Brno
2.5 IP kamerový systém
MATERIÁL
Pol. | Obchodní název | MJ | Počet | Cena/MJ | Celkem | vybrané prvky ( * )
1. | Venkovní 1/3" CCD kamera s vysokým rozlišením, Aspherical objektiv 2,6 až 11mm. Funkce DEN/NOC s OLPF filtrem, IR 35LED s dosah až 40m, citlivost 0Lux/0,5lux, rozlišení 550TV řádků, BLC, snímací prvek SONY SUPER HAD, venkovní krytí IP67, napájení 12VDC, 750mA. | ks | 3 |  | 0 | *
2. | vnitřní barevný kamerový set 540TV řádků, 2.8-8mm DC easy Day/Night funkce, napájení 12V | ks | 1 |  | 0 | *
3. | 4 vstupý encodér, 4 x BNC vstup, pro každý analogový vstup komprese MPEG-4 v rozlišení 4 CIF při 30 fps, 100 Mb ethernet rozhraní, RS 422/485 port, RS 232 port, možnost instalace do 19" skříně. Podpora RTP/IP, UDP/IP, TCP/IP, multicast IP, DNS, NTP, HTTP, FTP, and DHCP client | ks | 1 |  | 0 | *
4. | Licence pro připojení kamery do IP kamerového systému SÚKL | ks | 4 |  | 0 | *
5. | Modul spínaného zdroje 12V/10A s tepelnou a nadproudovou ochranou v kovovém krytu s prostorem pro akumulátor max. 40Ah. Nastavitelný omezovač dobíjecího proudu 2, 4, 6 nebo 8A, signalizace výpadku sítě a vybitého AKU pomocí relé, odpojovač akumulátoru. Kryt je standardně vybaven mechanickým zámkem a sabotážním kontaktem proti otevření / stržení krytu, rozměry 285 x 195 x 335 mm (š x h x v). | ks | 1 |  | 0 | *
6. | Baterie, kapacita 24 Ah, nominální napětí 12 Vss, hmotnost 8,0 kg, svorky typ šroubové M6, rozměry 167 x 128 x 175 mm (š x v x h). | ks | 1 |  | 0 | *
7. | Optický oddělovač videosignálu s přepěťovou ochranou a nastavitelným zesílením. Jeden vstup / jeden výstup | ks | 3 |  | 0 | *
8. | Polička perforovaná 19" 1U/250mm, max.nosnost 15kg RAL9005 | ks | 1 |  | 0
9. | DIN lišta 1m | ks | 1 |  | 0
10. | Přepěťová ochrana 230V do kamerových krytů, akustická signalizace poruchy | ks | 3 |  | 0 | *
11. | Přepěťová ochrana 230 V AC, 6 A, signalizace poruchy, na DIN lištu | ks | 1 |  | 0 | *
12. | Přepěťová ochrana 100Mb ethernet | ks | 3 |  | 0 | *
13. | Balík 48 BNC konektorů | kpl | 1 |  | 0
14. | Patchcord 2m | kpl | 3 |  | 0
INSTALAČNÍ MATERIÁL
15. | Jistič 6A/B | ks | 1 |  | 0
16. | Trubka ohebná 32 mm pod omítku, 320 N PVC | m | 140 |  | 0
17. | Trubka ohebná 25 mm pod omítku, 320 N PVC | m | 200 |  | 0
18. | Koax. kabel | m | 320 |  | 0
19. | H05VV-F 2X2,5 | m | 320 |  | 0
20. | CYKY-J 3x1,5 | m | 120 |  | 0
21. | H07V-U 6 ZZL | m | 20 |  | 0
22. | Drobný instalační materiál | kpl | 1 |  | 0
INSTALACE
1. | Montáž technologie kamerového systému | kpl | 1 |  | 0
2. | Oživení a konfigurace technologie kamerového systému | kpl | 1 |  | 0
3. | Přesun 2 stávajících vnitřních kamer ke vchodům do objektu | kpl | 1 |  | 0
4. | Montáž instalačního materiálu | kpl | 1 |  | 0
5. | Průrazy | kpl | 1 |  | 0
CELKOVÁ KALKULACE
Materiál |  | kpl | 1 |  | 0
Instalace |  | kpl | 1 |  | 0
Doprava materiálu, techniků |  | kpl | 1 |  | 0
Realizační dokumentace vč. dokumentace skuteného provedení |  | kpl | 1 |  | 0
Revize el. zařízení |  | kpl | 1 |  | 0
Cena celkem bez DPH |  |  |  |  | 0

## 2_6_Strukturovaná kabeláž
SUKL
Rekonstrukce objektu Stará 25, Brno
2.6 Strukturovaná kabeláž
Označení výrobku -
MATERIÁL | [5 empty] | typové číslo, výrobce
Pol. | Obchodní název | MJ | Počet | Cena/MJ | Celkem | vybrané prvky ( * )
1 | Žlab WDK 60x110 PVC | m | 154 |  | 0 | *
2 | Žlab GEK 70135 PVC pro šířku víka 80 | m | 230 |  | 0 | *
3 | Víko žlabu GEK/DG8 PVC, šířka 80 | m | 230 |  | 0
4 | Vnitřní roh GEK 70x135 PVC | ks | 10 |  | 0
5 | Vnější roh GEK 70x135 PVC | ks | 10 |  | 0
6 | Plošný roh GEK 70x135 PVC | ks | 15 |  | 0
7 | Koncový díl GEK 70x135 PVC | ks | 15 |  | 0
8 | Spojka pro žlab GEK ocelová | ks | 230 |  | 0
9 | Přepážka PVC v. 60 | m | 230 |  | 0
10 | Stínící plech pro přepážku PVC v. 60 mm | m | 230 |  | 0
11 | Trubka PVC ohebná 23 | m | 380 |  | 0
12 | Žlab drátěný 200/50 | m | 30 |  | 0
13 | Spojka SZ 1 (pro spojování žlabů) | ks | 30 |  | 0
14 | Spojka SZ 2 (pro přichycení žlabu ke stávajícím konstrukcím) | ks | 30 |  | 0
15 | Spojka uzemňovací SU 1 (pro vodivé přemostění spojky SZ 1) | ks | 30 |  | 0
16 | Držák DZ 7 (pro uchycení žlabu přímo do zdi) | ks | 50 |  | 0
17 | Žlab 250x100 Mars | m | 36 |  | 0
18 | Příslušenství ke žlabu 250x100 Mars (spojky, tvarové díly, víko…) | kmplt | 1 |  | 0
19 | Kabel UTP 4páry kat. 6, 250MHz, LSZH, středový kříž | m | 18200 |  | 0 | *
20 | Panel rozvodný 19", 24xRJ45, UTP, kat.6 | ks | 15 |  | 0 | *
21 | Zásuvka neosázená 2xRJ45 bílá | ks | 130 |  | 0 | *
22 | Rámeček pod zásuvku, jednoduchý, bílý | ks | 130 |  | 0 | *
23 | Krabice přístrojová pro žlab s víkem 80 | ks | 130 |  | 0 | *
24 | Modul nestíněný "keystone" SL, 1xRJ45, bílý, kat.6 | ks | 260 |  | 0 | *
25 | Kabel propojovací UTP kat.6, RJ45/RJ45 2m | ks | 150 |  | 0 | *
26 | Kabel propojovací UTP kat.6, RJ45/RJ45 3m | ks | 50 |  | 0 | *
27 | Kabel propojovací UTP kat.6, RJ45/RJ45 5m | ks | 20 |  | 0 | *
28 | Kabel opt. XG s 12 vlákny 50/125MM vol. sek. ochr., OM3 | m | 450 |  | 0 | *
29 | Rozvaděč optický 19" neosázený pro 24 SC černý | ks | 6 |  | 0 | *
30 | Kazeta samolepící pro 6 optických svárů | ks | 12 |  | 0 | *
31 | Pigtail SC/PC 50/125 900um 1m MM | ks | 80 |  | 0 | *
32 | Modul optický propojovací MM 2LC/2SC 50/125 2m | ks | 30 |  | 0 | *
33 | Modul optický propojovací MM 2LC/2SC 50/125 3m | ks | 20 |  | 0 | *
34 | Spojka pro optický konektor 2SC/2SC, MM | ks | 40 |  | 0 | *
35 | Ochrana optického spoje smršťovací | ks | 80 |  | 0
36 | Panel vyvazovací 1U/125 šedý | ks | 40 |  | 0
37 | Datový rozv.TE 7000, 19", 42U, 800x1000 bez bočnic, perf. Dveře | ks | 5 |  | 0 | *
38 | Bočnice 42U vč. zámku, hl.1000, pro TE7000 | pár | 5 |  | 0
39 | Vent. jednotka 2 vent. a term. pro rozv. | ks | 5 |  | 0
40 | Přední a zadní díl TS pro sokl š. 800mm, v. 100, perf. | sada | 5 |  | 0
41 | Boční díly pro sokl TS hl. 1000mm, v. 100mm | sada | 5 |  | 0
42 | Uzemňovací souprava pro TE 7000 | ks | 5 |  | 0
43 | Lišta zásuvková 19" , 230V, pro 8 vidlic | ks | 10 |  | 0 | *
44 | Montážní, spojovací a stavební materiál | kmplt | 1 |  | 0
INSTALACE
Pol. | Název | MJ | Počet | Cena/MJ | Celkem
1 | Instalace kabelových tras, stínící přepážka, pospojování, uzemnění | m | 450 |  | 0
2 | Úprava, demontáž stávající kabelové trasy a kabeláže, přesun dat.uzlu z 5.NP do 1.NP | hod | 56 |  | 0
3 | Provedení průrazu vč.zapravení | ks | 62 |  | 0
4 | Instalace UTP kabelu | m | 18200 |  | 0
5 | Instalace PVC trubky | m | 380 |  | 0
6 | Instalace optického kabelu, vč.rezervy pro připojení dat.centra | m | 450 |  | 0
7 | Instalace Patch panelu UTP 24port, zapojení | ks | 15 |  | 0
8 | Instalace datového rozvaděče, kompletace, stěhování | ks | 5 |  | 0
9 | Uzemnění a pospoj.datového rozvaděče | ks | 5 |  | 0
10 | Instalace vyvazovacího a napájecího panelu | ks | 50 |  | 0
11 | Instalace opt.rozvaděče 1U | ks | 6 |  | 0
12 | Instalace přístrojové krabice | ks | 130 |  | 0
13 | Instalace zásuvky UTP, zapojení 2xRJ45 | ks | 130 |  | 0
14 | Měření metalické linky UTP vč.certif.protokolu | ks | 260 |  | 0
15 | Měření opt.vlákna met.OTDR MM, vč.certif.protokolu | ks | 80 |  | 0
CELKOVÁ KALKULACE
Materiál |  |  |  |  | 0
Instalace |  |  |  |  | 0
Doprava materiálu, techniků |  |  |  |  | 0
Zařízení staveniště |  |  |  |  | 0
Cena celkem bez DPH |  |  |  |  | 0

## 2_7_Videotelefon
SUKL
Rekonstrukce objektu Stará 25, Brno
2.7 Videotelefon
Označení výrobku -
MATERIÁL | [5 empty] | typové číslo, výrobce
Pol. | Obchodní název | MJ | Počet | Cena/MJ | Celkem | vybrané prvky ( * )
1. | Souprava: 1 vstup + 5 účastníků: antivadal vstupní panel se 5 tlačítky a barevným kamerovým modulem, 5x videotelefon na zeď + veškeré potřebné příslušenství | kpl | 1 |  | 0
2. | Přepěťová ochrana 230 V AC, 6 A, signalizace poruchy, na DIN lištu | ks | 1 |  | 0 | *
3. | UPS 230V, 350 VA | ks | 1 |  | 0 | *
4. | Rozvaděč 600x400x200 | ks | 1 |  | 0
5. | Příslušenství rozvaděče - DIN lišta, svorky, zámek | kpl | 1 |  | 0
INSTALAČNÍ MATERIÁL
6. | Jistič 6A/B | ks | 1 |  | 0 | *
7. | Trubka ohebná 32 mm pod omítku, 320 N PVC | m | 110 |  | 0
8. | Trubka ohebná 25 mm pod omítku, 320 N PVC | m | 140 |  | 0
9. | Koax. kabel | m | 170 |  | 0
10. | H05VV-F 2X1,5 | m | 170 |  | 0
11. | Sykfy 3x2x0,5 | m | 100 |  | 0
12. | Sykfy 5x2x0,5 | m | 100 |  | 0
13. | CYKY-J 3x1,5 | m | 50 |  | 0
14. | H07V-U 6 ZZL | m | 50 |  | 0
15. | Drobný instalační materiál | kpl | 1 |  | 0
INSTALACE
1. | Montáž technologie videotelefonů | kpl | 1 |  | 0
2. | Oživení a konfigurace technologie videotelefonů | kpl | 1 |  | 0
4. | Montáž instalačního materiálu | kpl | 1 |  | 0
5. | Průrazy | kpl | 1 |  | 0
CELKOVÁ KALKULACE
Materiál |  | kpl | 1 |  | 0
Instalace |  | kpl | 1 |  | 0
Doprava materiálu, techniků |  | kpl | 1 |  | 0
Realizační dokumentace vč. dokumentace skuteného provedení |  | kpl | 1 |  | 0
Revize el. zařízení |  | kpl | 1 |  | 0
Cena celkem bez DPH |  |  |  |  | 0

## 2_8_Hardware_software_tech
SUKL
Rekonstrukce objektu Stará 25, Brno
2.8 Hardware a software technologie
Označení výrobku -
Accesspointy | [5 empty] | typové číslo, výrobce
Pol. | Obchodní název | MJ | Počet | Cena/MJ | Celkem | vybrané prvky ( * )
1. | 802.11a/g/n Fixed Unified AP; Int Ant; ETSI Cfg | ks | 14 |  | 0 | *
Implementace bezdrátové sítě LAN
Pol. | Obchodní název | MJ | Počet | Cena/MJ | Celkem
1. | Instalace a konfigurace aktivních prvků | kmpl | 1 |  | 0
2. | Projektová dokumentace - WiFi průzkum | kmpl | 1 |  | 0
CELKOVÁ KALKULACE
Accesspointy |  |  |  |  | 0
Implementace bezdrátové sítě LAN |  |  |  |  | 0
Cena celkem bez DPH |  |  |  |  | 0