## Jakost
Příloha č. 6
Požadavky na jakost
Obklady:
Požadovaná vlastnost | jednotka | požadovaná hodnota | hodnota (vyplní uchazeč
Otěr | - | 4
Tloušťka | mm | 6
Minimální rozměr | cm | 20x20
Maximální rozměr | cm | 60x40
Glazura | - | ANO
Jakost |  | 1
Dlažby:
Požadovaná vlastnost | jednotka | požadovaná hodnota | hodnota (vyplní uchazeč
Otěr | - | 4
Tloušťka | mm | 9
Minimální rozměr | cm | 20x20
Maximální rozměr | cm | 45x45
Glazura | - | ANO
Jakost |  | 1